## ПМР приложение
Приложение
к приказу Министерства экономического развития Приднестровской Молдавской Республике
от ___ ___________ 2024 года № ____
СМЕТНЫЕ ЦЕНЫ НА ЭКСПЛУАТАЦИЮ СТРОИТЕЛЬНЫХ МАШИН И АВТОТРАНСПОРТНЫХ СРЕДСТВ, ПРИМЕНЯЕМЫХ В СТРОИТЕЛЬСТВЕ
Код ресурса | Наименование ресурса | Ед. изм. | Сметная стоимость маш-ч, руб. ПМР | в том числе оплата труда машинистов | Перебазировка
91 | СТРОИТЕЛЬНЫЕ МАШИНЫ И МЕХАНИЗМЫ
91.01 | Машины для земляных работ
91.01.01 | Бульдозеры
91.01.01-014 | Бульдозеры-рыхлители на тракторе, мощность 79 кВт (108 л.с.) | маш.-ч. | 309.59 | 88.78 | учтена
91.01.01-015 | Бульдозеры-рыхлители на тракторе, мощность 121 кВт (165 л.с.) | маш.-ч. | 563.79 | 103.76 | учтена
91.01.01-016 | Бульдозеры-рыхлители на тракторе, мощность 132 кВт (180 л.с.) | маш.-ч. | 643.27 | 103.76 | учтена
91.01.01-018 | Бульдозеры-рыхлители на тракторе, мощность 243 кВт (330 л.с.) | маш.-ч. | 1124.25 | 118.17 | учтена
91.01.01-019 | Бульдозеры-рыхлители на тракторе, мощность 303 кВт (410 л.с.) | маш.-ч. | 1270.18 | 126.24 | не учтена
91.01.01-021 | Бульдозеры-рыхлители на тракторе, мощность 382 кВт (520 л.с.) | маш.-ч. | 1557.37 | 126.24 | не учтена
91.01.01-034 | Бульдозеры, мощность 59 кВт (80 л.с.) | маш.-ч. | 427.63 | 69.57 | не учтена
91.01.01-035 | Бульдозеры, мощность 79 кВт (108 л.с.) | маш.-ч. | 484.09 | 69.57 | не учтена
91.01.01-036 | Бульдозеры, мощность 96 кВт (130 л.с.) | маш.-ч. | 385.12 | 69.57 | не учтена
91.01.01-038 | Бульдозеры, мощность 121 кВт (165 л.с.) | маш.-ч. | 516.22 | 103.76 | учтена
91.01.01-039 | Бульдозеры, мощность 132 кВт (180 л.с.) | маш.-ч. | 592.95 | 103.76 | учтена
91.01.01-040 | Бульдозеры, мощность 243 кВт (330 л.с.) | маш.-ч. | 1037.2 | 118.17 | учтена
91.01.01-046 | Бульдозеры, мощность 303 кВт (410 л.с.) | маш.-ч. | 1158.53 | 126.24 | не учтена
91.01.01-047 | Бульдозеры, мощность 340 кВт (450 л.с.) | маш.-ч. | 1453.92 | 126.24 | не учтена
91.01.02 | Грейдеры
91.01.02-001 | Автогрейдеры тяжелого типа, мощность 135 кВт (184 л.с.) | маш.-ч. | 607.26 | 80.01 | не учтена
91.01.02-003 | Автогрейдеры легкого типа, мощность 66 кВт (90 л.с.) | маш.-ч. | 385.91 | 80.01 | не учтена
91.01.02-004 | Автогрейдеры среднего типа, мощность 99 кВт (135 л.с.) | маш.-ч. | 559.08 | 75.88 | не учтена
91.01.02-005 | Автогрейдеры особо тяжелого типа, мощность 173 кВт (235 л.с.) | маш.-ч. | 626.61 | 118.17 | учтена
91.01.02-021 | Грейдеры прицепные среднего типа | маш.-ч. | 115.79 | 88.78 | учтена
91.01.02-022 | Грейдеры прицепные тяжелого типа | маш.-ч. | 130.01 | 88.78 | учтена
91.01.03 | Скреперы
91.01.03-001 | Комплексы скреперные, емкость ковша 0,6-0,8 м3 | маш.-ч. | 228.53 | 0 | не учтена
91.01.03-002 | Комплексы скреперные, емкость ковша до 0,5 м3 | маш.-ч. | 110.83 | 0 | не учтена
91.01.03-012 | Скреперы самоходные, геометрическая емкость ковша 15,0 м3 | маш.-ч. | 1089.49 | 126.24 | учтена
91.01.03-013 | Скреперы самоходные, геометрическая емкость ковша 25,0 м3 | маш.-ч. | 1742.61 | 137.2 | не учтена
91.01.03-020 | Скреперы прицепные (с гусеничным трактором), емкость ковша 3,0 м3 | маш.-ч. | 399.53 | 103.76 | учтена
91.01.03-021 | Скреперы прицепные (с гусеничным трактором), емкость ковша 4,5 м3 | маш.-ч. | 490.78 | 103.76 | учтена
91.01.03-022 | Скреперы прицепные (с гусеничным трактором), емкость ковша 7,0 м3 | маш.-ч. | 682.54 | 110.68 | учтена
91.01.03-023 | Скреперы прицепные (с гусеничным трактором), емкость ковша 8,0 м3 | маш.-ч. | 908.7 | 110.68 | учтена
91.01.03-024 | Скреперы прицепные (с гусеничным трактором), емкость ковша 10,0 м3 | маш.-ч. | 1267.44 | 110.68 | учтена
91.01.03-025 | Скреперы прицепные (с гусеничным трактором), емкость ковша 15,0 м3 | маш.-ч. | 1910.63 | 118.17 | учтена
91.01.03-032 | Скреперы самоходные, геометрическая емкость ковша 8,0 м3 | маш.-ч. | 631.91 | 118.17 | учтена
91.01.04 | Установки баровые
91.01.04-001 | Установки двухбаровые на тракторе, мощность 79 кВт (108 л.с.) | маш.-ч. | 345.18 | 88.78 | учтена
91.01.04-002 | Установки однобаровые на тракторе, мощность 59 кВт (80 л.с.), ширина щели 14 см | маш.-ч. | 208.58 | 77.24 | учтена
91.01.04-003 | Установки однобаровые на тракторе, мощность 79 кВт (108 л.с.), ширина щели 14 см | маш.-ч. | 239.9 | 88.78 | учтена
91.01.04-004 | Установки однобаровые на тракторе, мощность 79 кВт (108 л.с.), ширина щели 54 см | маш.-ч. | 255.96 | 88.78 | учтена
91.01.05 | Экскаваторы
91.01.05-001 | Грейферы широкозахватные на базе экскаватора для проходки траншей противофильтрационных завес | маш.-ч. | 1060.78 | 110.68 | учтена
91.01.05-042 | Экскаваторы-дреноукладчики, мощность 79 кВт (108 л.с.) | маш.-ч. | 609.95 | 192.54 | учтена
91.01.05-051 | Экскаваторы-планировщики на шасси автомобильного типа, емкость ковша 0,6 м3 | маш.-ч. | 804.29 | 192.54 | учтена
91.01.05-052 | Экскаваторы-планировщики на шасси автомобильного типа, емкость ковша 0,8 м3 | маш.-ч. | 820.07 | 192.54 | учтена
91.01.05-062 | Экскаваторы для подземных работ, емкость ковша 1,2 м3 | маш.-ч. | 675.66 | 214.44 | учтена
91.01.05-065 | Экскаваторы одноковшовые дизельные на гусеничном ходу, объем ковша 0,15 м3 | маш.-ч. | 175.12 | 77.24 | учтена
91.01.05-066 | Экскаваторы одноковшовые дизельные на гусеничном ходу, объем ковша 0,25 м3 | маш.-ч. | 243.85 | 88.78 | учтена
91.01.05-071 | Экскаваторы одноковшовые дизельные на гусеничном ходу, объем ковша 2,5 м3 | маш.-ч. | 691.67 | 110.68 | учтена
91.01.05-084 | Экскаваторы одноковшовые дизельные на гусеничном ходу, объем ковша 0,4 м3 | маш.-ч. | 306.35 | 88.78 | учтена
91.01.05-085 | Экскаваторы одноковшовые дизельные на гусеничном ходу, объем ковша 0,5 м3 | маш.-ч. | 345.77 | 103.76 | учтена
91.01.05-086 | Экскаваторы одноковшовые дизельные на гусеничном ходу, объем ковша 0,65 м3 | маш.-ч. | 408.54 | 103.76 | учтена
91.01.05-087 | Экскаваторы одноковшовые дизельные на гусеничном ходу, объем ковша 1,0 м3 | маш.-ч. | 431.45 | 103.76 | учтена
91.01.05-088 | Экскаваторы одноковшовые дизельные на гусеничном ходу, объем ковша 1,6 м3 | маш.-ч. | 541.64 | 110.68 | учтена
91.01.05-089 | Экскаваторы одноковшовые дизельные на гусеничном ходу, объем ковша 1,25 м3 | маш.-ч. | 460.76 | 110.68 | учтена
91.01.05-090 | Экскаваторы-разрушители дизельные на гусеничном ходу с комплектом оборудования для демонтажа железобетонных конструкций, длина стрелы 28 м, масса экскаватора 130 т | маш.-ч. | 3462.44 | 126.24 | учтена
91.01.05-095 | Ножницы гидравлические для разукрупнения железобетонных конструкций на базе экскаватора на гусеничном ходу массой 35-50 т, усилие сжатия 1000-1200 кН | маш.-ч. | 862.33 | 110.68 | учтена
91.01.05-104 | Экскаваторы одноковшовые дизельные на пневмоколесном ходу, объем ковша 0,4 м3 | маш.-ч. | 355.76 | 88.78 | учтена
91.01.05-105 | Экскаваторы одноковшовые дизельные на пневмоколесном ходу, объем ковша 0,5 м3 | маш.-ч. | 450.06 | 74.29 | не учтена
91.01.05-106 | Экскаваторы одноковшовые дизельные на пневмоколесном ходу, объем ковша 0,25 м3 | маш.-ч. | 422.01 | 81.42 | не учтена
91.01.05-118 | Экскаваторы одноковшовые электрические на гусеничном ходу, емкость ковша 2,5 м3 | маш.-ч. | 661.99 | 214.44 | не учтена
91.01.05-119 | Экскаваторы одноковшовые электрические шагающие, емкость ковша 5-6 м3 | маш.-ч. | 1358.24 | 228.85 | не учтена
91.01.05-124 | Экскаваторы одноковшовые электрические шагающие с рабочим оборудованием "драглайн", емкость ковша 4 м3 | маш.-ч. | 5299.79 | 214.44 | не учтена
91.01.05-125 | Экскаваторы одноковшовые электрические шагающие с рабочим оборудованием "драглайн", емкость ковша 6,5 м3 | маш.-ч. | 8508.11 | 244.42 | не учтена
91.01.05-126 | Экскаваторы одноковшовые электрические шагающие с рабочим оборудованием "драглайн", емкость ковша 10 м3 | маш.-ч. | 12319.24 | 263.44 | не учтена
91.01.05-127 | Экскаваторы одноковшовые электрические шагающие с рабочим оборудованием "драглайн", емкость ковша 13 м3 | маш.-ч. | 16790.81 | 263.44 | не учтена
91.01.05-128 | Экскаваторы одноковшовые электрические шагающие с рабочим оборудованием "драглайн", емкость ковша 15 м3 | маш.-ч. | 19458.64 | 388.59 | не учтена
91.01.05-129 | Экскаваторы одноковшовые электрические шагающие с рабочим оборудованием "драглайн", емкость ковша 20 м3 | маш.-ч. | 27130.42 | 388.59 | не учтена
91.01.05-130 | Экскаваторы одноковшовые электрические шагающие с рабочим оборудованием "драглайн", емкость ковша 25 м3 | маш.-ч. | 32172 | 388.59 | не учтена
91.01.05-131 | Экскаваторы одноковшовые электрические шагающие с рабочим оборудованием "драглайн", емкость ковша 40 м3 | маш.-ч. | 51242.05 | 388.59 | не учтена
91.01.05-132 | Экскаваторы одноковшовые электрические на гусеничном ходу, емкость ковша 4 м3 (с удлиненным рабочим оборудованием) | маш.-ч. | 1428.38 | 214.44 | не учтена
91.01.05-133 | Экскаваторы одноковшовые электрические на гусеничном ходу, емкость ковша 4,6 м3 | маш.-ч. | 2083.81 | 236.35 | не учтена
91.01.05-134 | Экскаваторы одноковшовые электрические на гусеничном ходу, емкость ковша 5,2 м3 | маш.-ч. | 2312.34 | 236.35 | не учтена
91.01.05-135 | Экскаваторы одноковшовые электрические на гусеничном ходу, емкость ковша 6,3 м3 | маш.-ч. | 3833.9 | 236.35 | не учтена
91.01.05-136 | Экскаваторы одноковшовые электрические на гусеничном ходу, емкость ковша 8 м3 | маш.-ч. | 6185.49 | 236.35 | не учтена
91.01.05-137 | Экскаваторы одноковшовые электрические на гусеничном ходу, емкость ковша 10 м3 | маш.-ч. | 6399.97 | 252.49 | не учтена
91.01.05-138 | Экскаваторы одноковшовые электрические на гусеничном ходу, емкость ковша 12,5 м3 | маш.-ч. | 6860.88 | 371.47 | не учтена
91.01.05-139 | Экскаваторы одноковшовые электрические на гусеничном ходу, емкость ковша 15 м3 | маш.-ч. | 8344.3 | 371.47 | не учтена
91.01.05-140 | Экскаваторы одноковшовые электрические на гусеничном ходу, емкость ковша 20 м3 | маш.-ч. | 11285.56 | 371.47 | не учтена
91.01.05-154 | Экскаваторы шнекороторные на тракторе, мощность 79 кВт (108 л.с.) | маш.-ч. | 639.68 | 207.53 | учтена
91.01.05-155 | Экскаваторы шнекороторные на тракторе, мощность 132 кВт (180 л.с.) | маш.-ч. | 871.35 | 207.53 | учтена
91.01.05-160 | Экскаваторы на гусеничном ходу c захватом для леса грейферного типа, мощность 147 кВт (200 л.с.), эксплуатационная масса экскаватора 23 т, площадь захвата 0,7 м2 | маш.-ч. | 681.59 | 103.76 | учтена
91.01.05-512 | Экскаваторы малогабаритные на гусеничном ходу гидравлические, объем ковша до 0,35 м3 | маш.-ч. | 259.36 | 88.78 | учтена
91.01.05-518 | Экскаваторы одноковшовые дизельные на гусеничном ходу, объем ковша 1,8 м3 | маш.-ч. | 616.07 | 110.68 | учтена
91.01.05-548 | Экскаваторы-погрузчики гидравлические пневмоколесные, емкость экскаваторного ковша 0,28 м3, грузоподъемность фронтального ковша 0,5 т | маш.-ч. | 224.36 | 77.24 | учтена
91.01.05-551 | Колеса вибротрамбовочные навесные без погрузчика, максимальная глубина до 420 мм, ширина 50, 100, 150 мм | маш.-ч. | 42.12 | 0 | учтена
91.02 | Машины и агрегаты для свайных и шпунтовых работ
91.02.01 | Вибропогружатели
91.02.01-001 | Вибропогружатели высокочастотные вариабельные дизельные, эксцентриковый момент 0-48 кгм, сила тяги до 600 кН, центробежная сила до 2960 кН | маш.-ч. | 3198.18 | 88.78 | учтена
91.02.01-003 | Вибропогружатели высокочастотные электрические для погружения свай до 1,5 т, эксцентриковый момент 47 кгм, центробежная сила 450 кН | маш.-ч. | 203.42 | 88.78 | учтена
91.02.01-004 | Вибропогружатели низкочастотные электрические для погружения металлических и железобетонных свай до 3 т, эксцентриковый момент 71,4 кгм, центробежная сила 604 кН | маш.-ч. | 319.65 | 88.78 | учтена
91.02.01-005 | Вибропогружатели низкочастотные электрические для погружения свай-оболочек, эксцентриковый момент 124,4 кгм, центробежная сила 604 кН | маш.-ч. | 375.24 | 88.78 | учтена
91.02.01-006 | Вибропогружатели, эксцентриковый момент 46 кгм, с гидравлической станцией мощностью 548 л.с. | маш.-ч. | 1738.47 | 88.78 | учтена
91.02.02 | Копры и агрегаты копровые, кроме плавучих
91.02.02-001 | Установки копровые на базе трактора, мощность до 110 кВт (150 л.с.) | маш.-ч. | 407.07 | 110.68 | учтена
91.02.02-002 | Агрегаты копровые без дизель-молота на базе экскаватора с емкостью ковша 0,65 м3 | маш.-ч. | 460.09 | 110.68 | учтена
91.02.02-003 | Агрегаты копровые без дизель-молота на базе экскаватора с емкостью ковша 1 м3 | маш.-ч. | 522.08 | 110.68 | учтена
91.02.02-004 | Агрегаты копровые без дизель-молота на базе экскаватора с емкостью ковша 1,25 м3 | маш.-ч. | 594.34 | 110.68 | учтена
91.02.02-011 | Копры гусеничные для свай длиной до 12 м | маш.-ч. | 500.3 | 118.17 | учтена
91.02.02-012 | Копры гусеничные для свай длиной до 20 м | маш.-ч. | 541.77 | 118.17 | учтена
91.02.02-013 | Копры универсальные рельсовые с дизель-молотом 2,5 т | маш.-ч. | 463.1 | 118.17 | не учтена
91.02.02-015 | Копры универсальные с пневматическим молотом 8 т | маш.-ч. | 868.57 | 118.17 | не учтена
91.02.02-021 | Мачты копровые с дизель-молотом, масса ударной части до 1,8 т | маш.-ч. | 202.97 | 88.78 | учтена
91.02.02-022 | Мачты копровые с дизель-молотом, масса ударной части до 1,25 т | маш.-ч. | 179.25 | 88.78 | учтена
91.02.02-023 | Мачты копровые с дизель-молотом, масса ударной части до 2,5 т | маш.-ч. | 249.39 | 88.78 | учтена
91.02.02-024 | Мачты копровые с дизель-молотом, масса ударной части до 3,5 т | маш.-ч. | 252.05 | 88.78 | учтена
91.02.02-025 | Мачты копровые с полиспастом для извлечения свай | маш.-ч. | 109.51 | 88.78 | учтена
91.02.03 | Молоты
91.02.03-001 | Гидромолоты на базе экскаватора на пневмоколесном ходу массой до 15 т, вес ударной части 0,95 т | маш.-ч. | 355.2 | 103.76 | учтена
91.02.03-011 | Гидромолоты сваебойные, вес ударной части 10 т, энергия удара 20-200 кДж, с гидравлической станцией мощностью до 515 кВт (700 л.с.) | маш.-ч. | 4689.47 | 177.55 | учтена
91.02.03-021 | Дизель-молоты, вес ударной части 0,6 т | маш.-ч. | 76.78 | 0 | учтена
91.02.03-022 | Дизель-молоты, вес ударной части 1,8 т | маш.-ч. | 121.65 | 0 | учтена
91.02.03-023 | Дизель-молоты, вес ударной части 1,25 т | маш.-ч. | 115.59 | 0 | учтена
91.02.03-024 | Дизель-молоты, вес ударной части 2,5 т | маш.-ч. | 211.19 | 0 | учтена
91.02.03-025 | Дизель-молоты, вес ударной части 3,5 т | маш.-ч. | 294.04 | 0 | учтена
91.02.03-026 | Дизель-молоты, вес ударной части 5 т | маш.-ч. | 335.91 | 0 | учтена
91.02.03-040 | Гидромолоты сваебойные, вес ударной части 14 т, энергия удара 31-280 кДж, с гидравлической станцией мощностью до 515 кВт (700 л.с.) | маш.-ч. | 5414.69 | 177.55 | учтена
91.02.04 | Установки для устройства буронабивных свай
91.02.04-011 | Установки свайно-буровые на базе крана на гусеничном ходу, грузоподъемностью 25 т, диаметр бурения до 1000 мм | маш.-ч. | 510.25 | 118.17 | учтена
91.02.04-021 | Установка для устройства буронабивных свай на базе экскаватора с емкостью ковша 2,5 м3 для бурения скважин диаметром до 1,7 м | маш.-ч. | 952.54 | 279.81 | учтена
91.02.04-032 | Установки буровые для бурения скважин под сваи ковшового бурения, глубиной до 24 м, диаметром до 1200 мм | маш.-ч. | 425.64 | 118.17 | учтена
91.02.04-035 | Установки буровые для бурения скважин под сваи шнекового бурения на автомобильном ходу, глубиной до 20 м, диаметром до 800 мм | маш.-ч. | 786.1 | 236.35 | учтена
91.02.04-036 | Установки шнекового бурения для устройства буронабивных свай на базе крана на гусеничном ходу, грузоподъемностью 25 т, глубина бурения до 30 м, диаметр бурения до 600 мм, диаметр уширенной полости до 1600 мм | маш.-ч. | 511.86 | 118.17 | не учтена
91.02.04-040 | Установки буровые для бурения скважин на гусеничном ходу, диаметр при бурении с обсадными трубами до 1500 мм, глубина до 30 м, крутящий момент 150-250 кНм | маш.-ч. | 1799.19 | 236.35 | не учтена
91.02.04-041 | Установки буровые для бурения скважин на гусеничном ходу, диаметр при бурении с обсадными трубами до 2300 мм, глубина до 46 м, крутящий момент 250-350 кНм | маш.-ч. | 2521.29 | 244.42 | не учтена
91.02.04-043 | Установки буровые шнекового бурения скважин на гусеничном ходу, диаметр при бурении до 800 мм, глубина до 20 м, крутящий момент 150-250 кНм | маш.-ч. | 995.86 | 221.36 | учтена
91.02.05 | Машины и агрегаты для свайных и шпунтовых работ, не включенные в группы
91.02.05-001 | Оборудование для вытрамбовывания скважин на базе крана на гусеничном ходу | маш.-ч. | 344.85 | 103.76 | не учтена
91.02.05-011 | Установки для вдавливания свай, усилие вдавливания 92 т | маш.-ч. | 336.54 | 103.76 | учтена
91.02.05-018 | Установки для вдавливания свай, усилие вдавливания 320 т | маш.-ч. | 695.93 | 207.53 | учтена
91.02.05-019 | Установки для вдавливания свай, усилие вдавливания 120 т | маш.-ч. | 511.02 | 207.53 | учтена
91.02.05-020 | Установки для вдавливания свай, усилие вдавливания 240 т | маш.-ч. | 637.39 | 207.53 | учтена
91.02.05-021 | Установки статического задавливания свай, 150 т | маш.-ч. | 1559.63 | 103.76 | учтена
91.02.05-031 | Установки с гидравлическим грейфером размером 600x800x3000 мм для работы по технологии "стена в грунте", крутящий момент 260 кН*м, мощность 333 кВт | маш.-ч. | 2329.21 | 228.85 | учтена
91.02.05-032 | Установки с гидравлическим грейфером размером 1000x2500 мм для работы по технологии "стена в грунте", крутящий момент 260 кН*м, мощность 333 кВт | маш.-ч. | 2712.62 | 228.85 | учтена
91.02.05-040 | Установки сваебойные на гусеничном ходу с гидромолотом, масса ударной части до 7 т, длина погружаемых свай до 20 м | маш.-ч. | 1911.57 | 110.68 | не учтена
91.02.05-050 | Комплексы машин для устройства грунтоцементных свай по технологии струйной цементации, максимальный крутящий момент 10000 Нм, глубина бурения до 35 м | маш.-ч. | 1795.54 | 266.33 | учтена
91.02.05-051 | Комплексы машин для устройства грунтоцементных свай по технологии струйной цементации, максимальный крутящий момент 15000 Нм, глубина бурения до 50 м | маш.-ч. | 2240.81 | 355.1 | учтена
91.02.05-052 | Комплексы машин для устройства грунтоцементных свай по технологии однокомпонентной струйной цементации, глубина бурения до 70 м | маш.-ч. | 2198.71 | 266.33 | учтена
91.02.05-053 | Комплексы машин для устройства грунтоцементных свай по технологии двухкомпонентной струйной цементации, глубина бурения до 70 м | маш.-ч. | 2643.98 | 355.1 | учтена
91.02.05-060 | Комплекты домкратов-натяжителей стальных арматурных канатов на 1 и 55 канатов с маслостанциями | маш.-ч. | 281.22 | 88.78 | учтена
91.02.05-500 | Грейферы широкозахватные на гусеничном ходу, объем ковша до 1 м3 | маш.-ч. | 1175.91 | 103.76 | учтена
91.02.05-524 | Установки фрезерные проходческие на гусеничном ходу для устройства "стены в грунте", ширина до 1500 мм, глубина до 35 м | маш.-ч. | 6019.78 | 118.17 | учтена
91.02.05-526 | Домкраты гидравлические для натяжения арматурных канатов в комплекте с маслостанцией, рабочее давление до 70 МПа | маш.-ч. | 99.87 | 88.78 | учтена
91.03 | Машины и агрегаты для тоннелестроения, горнопроходческих работ и строительства метрополитенов
91.03.02 | Вентиляторы
91.03.02-001 | Вентиляторы портативные для нормализации воздушной среды в ограниченном пространстве, производительность до 1000 м3/час | маш.-ч. | 17.42 | 0 | учтена
91.03.02-002 | Вентиляторы местной вентиляции, мощность двигателя до 24 кВт | маш.-ч. | 14.1 | 0 | учтена
91.03.02-012 | Вентиляторы центробежные для проветривания тоннелей, номинальная подача воздуха 3,65 м3/с | маш.-ч. | 14.13 | 0 | учтена
91.03.02-013 | Вентиляторы шахтные взрывобезопасные, мощность двигателя до 40 кВт | маш.-ч. | 23.65 | 0 | учтена
91.03.02-014 | Вентиляторы шахтные взрывобезопасные, мощность двигателя до 75 кВт | маш.-ч. | 51.14 | 0 | учтена
91.03.02-015 | Вентиляторы шахтные взрывобезопасные, мощность двигателя до 110 кВт | маш.-ч. | 84.86 | 0 | учтена
91.03.02-016 | Вентиляторы шахтные взрывобезопасные, мощность двигателя до 200 кВт | маш.-ч. | 200.67 | 0 | учтена
91.03.02-017 | Вентиляторы шахтные взрывобезопасные, мощность двигателя до 250 кВт | маш.-ч. | 282.88 | 0 | учтена
91.03.02-018 | Вентиляторы шахтные взрывобезопасные, мощность двигателя до 315 кВт | маш.-ч. | 409.36 | 0 | учтена
91.03.02-019 | Установки вентиляционные главного проветривания взрывобезопасные в комплекте из двух вентиляторов, производительность 21600 м3/мин, мощность двигателя 2100 кВт | маш.-ч. | 4305.04 | 68.6 | не учтена
91.03.02-500 | Вентиляторы местной вентиляции, мощность до 55 кВт | маш.-ч. | 27.11 | 0 | учтена
91.03.03 | Каретки буровые
91.03.04 | Комплексы глинорастворные
91.03.05 | Комплексы и комбайны проходческие
91.03.05-014 | Комбайны проходческие для выработок сечением 9-25 м2 | маш.-ч. | 673.34 | 0 | не учтена
91.03.05-016 | Комбайны проходческие для горизонтальных и наклонных выработок сечением 4,7-15 м2 | маш.-ч. | 388.55 | 0 | не учтена
91.03.05-021 | Комплексы стволопроходческие, диаметр шахтного ствола 7700/5500 мм | маш.-ч. | 15717.56 | 758.16 | не учтена
91.03.05-027 | Комплексы тоннелепроходческие механизированные с грунтопригрузом для сооружения перегонных тоннелей, диаметр щита свыше 10,6 до 11 м | маш.-ч. | 37446.36 | 442.72 | не учтена
91.03.05-028 | Комплексы тоннелепроходческие механизированные с грунтопригрузом, диаметр щита свыше 5,4 до 6,5 м | маш.-ч. | 12368.62 | 437.19 | не учтена
91.03.05-029 | Комплексы тоннелепроходческие механизированные с грунтопригрузом для сооружения наклонных тоннелей, диаметр щита свыше 10,6 до 11,5 м | маш.-ч. | 29150 | 442.74 | не учтена
91.03.05-030 | Комплексы тоннелепроходческие механизированные с гидропригрузом, диаметр щита свыше 5,4 до 6,5 м | маш.-ч. | 16579.91 | 437.19 | не учтена
91.03.05-035 | Комплексы проходческие для бесщитовой проходки, наружный диаметр тоннеля 5,5 м | маш.-ч. | 838.98 | 221.36 | не учтена
91.03.05-039 | Комплексы микротоннельные проходческие, максимальный наружный диаметр трубы (обделки) 4,20 м | маш.-ч. | 15462.33 | 607.01 | не учтена
91.03.05-041 | Комбайны проходческие универсальные с гидромолотом и породопогрузочным оборудованием, мощность двигателя 55 кВт | маш.-ч. | 1715.36 | 110.68 | не учтена
91.03.05-042 | Комбайны проходческие универсальные с гидромолотом и породопогрузочным оборудованием, мощность двигателя 90 кВт | маш.-ч. | 2552.5 | 110.68 | не учтена
91.03.05-051 | Комплексы микротоннельные проходческие, максимальный наружный диаметр трубы (обделки) 0,86 м, длина проходки до 150 м | маш.-ч. | 3258.62 | 354.52 | не учтена
91.03.05-052 | Комплексы микротоннельные проходческие, максимальный наружный диаметр трубы (обделки) 1,09 м, длина проходки до 150 м | маш.-ч. | 3817.54 | 354.52 | не учтена
91.03.05-053 | Комплексы микротоннельные проходческие, максимальный наружный диаметр трубы (обделки) 1,28м, длина проходки до 150 м | маш.-ч. | 4060.77 | 354.52 | не учтена
91.03.05-054 | Комплексы микротоннельные проходческие, максимальный наружный диаметр трубы (обделки) 1,49 м, длина проходки до 200 м | маш.-ч. | 4757.39 | 354.52 | не учтена
91.03.05-055 | Комплексы микротоннельные проходческие, максимальный наружный диаметр трубы (обделки) 1,49 м, длина проходки от 200 м до 500 м | маш.-ч. | 5374.79 | 354.52 | не учтена
91.03.05-062 | Комплексы микротоннельные проходческие, максимальный наружный диаметр трубы (обделки) 2,12 м, длина проходки до 200 м | маш.-ч. | 6623.07 | 354.52 | не учтена
91.03.05-063 | Комплексы микротоннельные проходческие, максимальный наружный диаметр трубы (обделки) 2,12м, длина проходки от 200 м до 500 м | маш.-ч. | 7241.21 | 354.52 | не учтена
91.03.05-064 | Комплексы микротоннельные проходческие, максимальный наружный диаметр трубы (обделки) 2,12 м, длина проходки от 500 м до 700 м | маш.-ч. | 7860.9 | 354.52 | не учтена
91.03.05-069 | Комплексы микротоннельные проходческие, максимальный наружный диаметр трубы (обделки) 2,7 м, длина проходки до 200 м | маш.-ч. | 10030.2 | 354.52 | не учтена
91.03.05-070 | Комплексы микротоннельные проходческие, максимальный наружный диаметр трубы (обделки) 2,7 м, длина проходки от 200 м до 500 м | маш.-ч. | 10648.58 | 354.52 | не учтена
91.03.05-071 | Комплексы микротоннельные проходческие, максимальный наружный диаметр трубы (обделки) 2,7 м, длина проходки от 500 м до 1000 м | маш.-ч. | 11271.25 | 354.52 | не учтена
91.03.05-072 | Комплексы микротоннельные проходческие, максимальный наружный диаметр трубы (обделки) 2,7 м, длина проходкиот 1000 м до 1500 м | маш.-ч. | 11897.09 | 354.52 | не учтена
91.03.05-073 | Комплексы микротоннельные проходческие, максимальный наружный диаметр трубы (обделки) 3,0 м, длина проходки до 200 м | маш.-ч. | 10615.43 | 354.52 | не учтена
91.03.05-074 | Комплексы микротоннельные проходческие, максимальный наружный диаметр трубы (обделки) 3,0 м, длина проходки от 200 м до 500 м | маш.-ч. | 11269.89 | 354.52 | не учтена
91.03.05-075 | Комплексы микротоннельные проходческие, максимальный наружный диаметр трубы (обделки) 3,0 м, длина проходки от 500 м до 1000 м | маш.-ч. | 11927.54 | 354.52 | не учтена
91.03.05-076 | Комплексы микротоннельные проходческие, максимальный наружный диаметр трубы (обделки) 3,0 м, длина проходки от 1000 м до 1500 м | маш.-ч. | 12588.91 | 354.52 | не учтена
91.03.05-080 | Комплексы тоннелепроходческие механизированные без активного пригруза, наружный диаметр тоннеля 5,63 м | маш.-ч. | 8048.9 | 110.68 | не учтена
91.03.05-082 | Комплексы тоннелепроходческие механизированные, диаметр щита до 13 м | маш.-ч. | 38062.97 | 568.39 | не учтена
91.03.05-540 | Комплексы микротоннельные проходческие, максимальный наружный диаметр трубы (обделки) 0,55 м | маш.-ч. | 2933.2 | 354.52 | не учтена
91.03.05-541 | Комплексы микротоннельные проходческие, максимальный наружный диаметр трубы (обделки) 0,65 м | маш.-ч. | 3084.35 | 354.52 | не учтена
91.03.05-542 | Комплексы микротоннельные проходческие, максимальный наружный диаметр трубы (обделки) 0,76 м | маш.-ч. | 3357.67 | 354.52 | не учтена
91.03.05-543 | Комплексы микротоннельные проходческие, максимальный наружный диаметр трубы (обделки) 0,86 м | маш.-ч. | 3504.92 | 354.52 | не учтена
91.03.05-544 | Комплексы микротоннельные проходческие, максимальный наружный диаметр трубы (обделки) 1,09 м | маш.-ч. | 3945.28 | 354.52 | не учтена
91.03.05-545 | Комплексы микротоннельные проходческие, максимальный наружный диаметр трубы (обделки) 1,28 м | маш.-ч. | 4172.01 | 354.52 | не учтена
91.03.05-546 | Комплексы микротоннельные проходческие, максимальный наружный диаметр трубы (обделки) 1,49 м | маш.-ч. | 5002.73 | 354.52 | не учтена
91.03.05-547 | Комплексы микротоннельные проходческие, максимальный наружный диаметр трубы (обделки) 1,78 м | маш.-ч. | 6479.52 | 354.52 | не учтена
91.03.05-548 | Комплексы микротоннельные проходческие, максимальный наружный диаметр трубы (обделки) 1,94 м | маш.-ч. | 7273.29 | 354.52 | не учтена
91.03.05-549 | Комплексы микротоннельные проходческие, максимальный наружный диаметр трубы (обделки) 2,12 м | маш.-ч. | 7854.45 | 354.52 | не учтена
91.03.05-550 | Комплексы микротоннельные проходческие, максимальный наружный диаметр трубы (обделки) 2,40 м | маш.-ч. | 10599.4 | 354.52 | не учтена
91.03.05-551 | Комплексы микротоннельные проходческие, максимальный наружный диаметр трубы (обделки) 2,70 м | маш.-ч. | 11188.37 | 354.52 | не учтена
91.03.06 | Машины погрузочные
91.03.06-002 | Грузчики грейферные с пневматической лебедкой при конечной глубине ствола до 300 м | маш.-ч. | 386.34 | 0 | не учтена
91.03.06-011 | Машины погрузочно-доставочные с электродвигателем на пневмоколесном ходу, грузоподъемность до 6 т | маш.-ч. | 478.41 | 88.78 | учтена
91.03.06-013 | Машины погрузочно-доставочные с двигателем внутреннего сгорания на пневмоколесном ходу, грузоподъемность до 10 т | маш.-ч. | 1269.77 | 103.76 | учтена
91.03.06-014 | Машины погрузочно-доставочные с двигателем внутреннего сгорания на пневмоколесном ходу во взрывобезопасном исполнении, грузоподъемность до 10 т | маш.-ч. | 1690.06 | 103.76 | учтена
91.03.06-021 | Машины погрузочные на колесно-рельсовом ходу для горизонтальных выработок сечением до 8 м2, пневматические при работе от стационарных компрессорных станций | маш.-ч. | 162.62 | 0 | учтена
91.03.06-022 | Машины погрузочные на колесно-рельсовом ходу для горизонтальных выработок сечением свыше 8 м2, пневматические | маш.-ч. | 691.85 | 0 | не учтена
91.03.06-028 | Машины погрузочные стволовые одногрейферные, при конечной глубине ствола до 300 м | маш.-ч. | 1760.5 | 0 | не учтена
91.03.06-031 | Машины погрузочные электрические для наклонных выработок с рабочим органом "нагребающие лапы" производительностью 2,2 м3/мин | маш.-ч. | 556.13 | 0 | не учтена
91.03.06-034 | Машины погрузочные электрические на гусеничном ходу для горизонтальных выработок с рабочим органом "нагребающие лапы" производительностью 2,5 м3/мин | маш.-ч. | 485.88 | 0 | не учтена
91.03.06-035 | Машины погрузочные электрические на гусеничном ходу для горизонтальных выработок с рабочим органом "нагребающие лапы" производительностью 3 м3/мин | маш.-ч. | 623.36 | 0 | не учтена
91.03.06-037 | Машины погрузочные электрические на гусеничном ходу для горизонтальных выработок с рабочим органом "нагребающие лапы" производительностью 5 м3/мин | маш.-ч. | 1633.63 | 0 | не учтена
91.03.06-040 | Машины погрузочные электрические ковшовые, производительность 1,25 м3/мин | маш.-ч. | 97.04 | 0 | учтена
91.03.06-042 | Машины стволовые погрузочные двухгрейферные пневматические при работе от стационарных компрессорных станций в комплекте с гидростанцией и распорными домкратами, производительность до 3 м3/мин | маш.-ч. | 1118.14 | 0 | учтена
91.03.06-052 | Перегружатели ленточные электрические | маш.-ч. | 248.4 | 0 | не учтена
91.03.08 | Перфораторы колонковые
91.03.08-003 | Перфораторы колонковые для бурения шпуров и скважин переносные при работе от стационарных компрессорных станций | маш.-ч. | 62.18 | 0 | учтена
91.03.08-004 | Перфораторы колонковые для бурения шпуров и скважин телескопные при работе от стационарных компрессорных станций | маш.-ч. | 25.58 | 0 | учтена
91.03.09 | Подъемы
91.03.09-001 | Подъемы междуэтажные в тоннельных выработках при производстве работ на двух горизонтах | маш.-ч. | 430.67 | 103.76 | не учтена
91.03.09-002 | Подъемы междуэтажные между нулевой и приемной площадками шахтного копра | маш.-ч. | 430.67 | 103.76 | не учтена
91.03.09-003 | Подъемы при проходке ствола | маш.-ч. | 430.67 | 103.76 | не учтена
91.03.09-004 | Подъемы при сооружении наклонного хода | маш.-ч. | 430.67 | 103.76 | не учтена
91.03.09-005 | Подъемы шахтные клетьевые механизированные на две клети для одной вагонетки вместимостью 1,5 м3 для тоннелей глубокого заложения (грузо-людские) при глубине ствола более 100 м | маш.-ч. | 1346.52 | 385.08 | не учтена
91.03.09-006 | Подъемы шахтные клетьевые механизированные на две клети для одной вагонетки вместимостью 1,5 м3 для тоннелей глубокого заложения (грузо-людские) при глубине ствола до 100 м | маш.-ч. | 1346.52 | 385.08 | не учтена
91.03.09-007 | Подъемы шахтные клетьевые механизированные на две клети для одной вагонетки вместимостью 1,5 м3 для тоннелей мелкого заложения (грузовые) | маш.-ч. | 771.26 | 385.08 | не учтена
91.03.09-008 | Подъемы шахтные клетьевые механизированные на одну клеть для одной вагонетки вместимостью 1,5 м3 для тоннелей малого диаметра (грузовые) | маш.-ч. | 665.99 | 279.81 | не учтена
91.03.09-009 | Подъемы шахтные клетьевые механизированные на одну клеть с противовесом для одной вагонетки вместимостью 1,5 м3 для тоннелей глубокого заложения (грузо-людские) при глубине ствола более 100 м | маш.-ч. | 924.56 | 385.08 | не учтена
91.03.09-010 | Подъемы шахтные клетьевые механизированные на одну клеть с противовесом для одной вагонетки вместимостью 1,5 м3 для тоннелей глубокого заложения (грузо-людские) при глубине ствола до 100 м | маш.-ч. | 924.56 | 385.08 | не учтена
91.03.09-011 | Подъемы шахтные на базе козлового крана при проходке шахтных стволов | маш.-ч. | 1381.26 | 103.76 | не учтена
91.03.09-012 | Подъемы шахтные при проходке тоннелей на базе стрелового поворотного крана грузоподъемностью 1 т | маш.-ч. | 1038.69 | 77.24 | не учтена
91.03.09-013 | Подъемы шахтные при проходке тоннелей на базе стрелового поворотного крана грузоподъемностью 2 т | маш.-ч. | 1276.82 | 77.24 | не учтена
91.03.09-015 | Подъемы шахтные клетьевые механизированные на двухэтажную клеть для двух вагонеток, вместимостью 3,3 м3 для шахт глубокого заложения, грузоподъемность 16 т | маш.-ч. | 6805.45 | 77.24 | не учтена
91.03.09-017 | Комплексы бадьевые проходческие, вместимость бадьи 5 м3, грузоподъемность до 10 т | маш.-ч. | 209.38 | 68.6 | не учтена
91.03.09-019 | Машины подъемные шахтные грузолюдские однобарабанные одноконцевые, статическое натяжение каната до 370 кН, скорость подъема до 12 м/с, высота подъема до 1600 м | маш.-ч. | 3656.64 | 77.24 | не учтена
91.03.09-021 | Машины подъемные проходческие мобильные грузовые, статическое натяжение каната до 350 кН, скорость подъёма до 12 м/с, высота подъема до 2000 м | маш.-ч. | 3332.95 | 77.24 | не учтена
91.03.10 | Станки буровые для бурения скважин в подземных условиях
91.03.10-001 | Станки буровые для бурения скважин в подземных условиях пневматические, диаметром 105 мм и глубиной до 50 м | маш.-ч. | 164.17 | 0 | учтена
91.03.10-003 | Станки буровые для бурения скважин в подземных условиях с грязевыми насосами, диаметром 100-150 мм и глубиной до 300 м | маш.-ч. | 182.88 | 0 | учтена
91.03.10-008 | Станки буровые ручные пневматические при работе от передвижных компрессорных установок, диаметр бурения до 35 мм | маш.-ч. | 4.33 | 0 | учтена
91.03.10-010 | Станки буровые пневматические для бурения взрывных скважин при подземной разработке полезных ископаемых и скважин вспомогательного назначения при работе от передвижных компрессорных установок, глубина бурения до 150 м | маш.-ч. | 112.94 | 77.24 | учтена
91.03.11 | Тележки
91.03.11-001 | Тележки стапельные самоходные, грузоподъемность 75 т | маш.-ч. | 133.08 | 77.24 | не учтена
91.03.11-002 | Тележки вспомогательные перегонные | маш.-ч. | 0.44 | 0 | учтена
91.03.11-003 | Тележки вспомогательные станционные | маш.-ч. | 0.88 | 0 | учтена
91.03.11-004 | Тележки монтажные перегонные открытого способа работ | маш.-ч. | 6.4 | 0 | учтена
91.03.11-005 | Тележки нагнетательные с двумя растворонагнетателями для перегонного тоннеля | маш.-ч. | 123.78 | 0 | учтена
91.03.11-007 | Тележки слиповые косяковые, грузоподъемность 150 т | маш.-ч. | 209.87 | 0 | не учтена
91.03.11-008 | Тележки стапельные несамоходные, грузоподъемность 75 т | маш.-ч. | 41.39 | 0 | не учтена
91.03.11-009 | Тележки пассажирского вагона широкой колеи, нагрузка на тележку (от брутто кузова, 218 кН (22 тс), масса до 7 т | маш.-ч. | 64.53 | 0 | учтена
91.03.11-506 | Тележки для перевозки деталей верхнего строения пути, грузоподъемность 0,9 т | маш.-ч. | 24.23 | 0 | учтена
91.03.12 | Толкатели вагонеток
91.03.12-001 | Толкатели вагонеток верхнего действия, ход толкания до 30 м | маш.-ч. | 48.48 | 0 | учтена
91.03.12-002 | Толкатели вагонеток нижнего действия, ход толкания до 3,5 м | маш.-ч. | 31.98 | 0 | учтена
91.03.13 | Тюбингоукладчики
91.03.13-002 | Краны шахтные тюбингоукладчики, внутренний диаметр обделки 5,1 м | маш.-ч. | 473.82 | 0 | не учтена
91.03.13-005 | Укладчики тюбингов для сооружения тоннелей переменного сечения, наружный диаметр тоннеля 5,5-7,9 м | маш.-ч. | 438.77 | 77.24 | не учтена
91.03.13-014 | Укладчики тюбингов для станционных тоннелей диаметром 8,5 м | маш.-ч. | 545.67 | 77.24 | не учтена
91.03.13-015 | Укладчики тюбингов для сооружения тоннелей переменного сечения, наружный диаметр тоннеля 8,5-11,6 м | маш.-ч. | 675.72 | 77.24 | не учтена
91.03.13-016 | Укладчики тюбингов для наклонных тоннелей диаметром 9,8 м | маш.-ч. | 670.54 | 77.24 | не учтена
91.03.15 | Установки бурильные пневматические
91.03.15-001 | Установки бурильные пневматические на гусеничном ходу для сечения 8-25 м2 при работе в выработках горизонтальных и наклонных от стационарных компрессорных станций | маш.-ч. | 268.78 | 0 | учтена
91.03.15-003 | Установки бурильные пневматические на гусеничном ходу для сечения 10-34 м2 при работе в выработках горизонтальных и наклонных | маш.-ч. | 1917.22 | 0 | учтена
91.03.15-005 | Установки бурильные пневматические на колесно-рельсовом ходу, несамоходные с 1-й бурильной машиной при работе в выработках горизонтальных и наклонных | маш.-ч. | 402.75 | 0 | учтена
91.03.15-007 | Установки бурильные пневматические на колесно-рельсовом ходу, самоходные с 2-мя бурильными машинами при работе в выработках горизонтальных и наклонных | маш.-ч. | 965.23 | 0 | учтена
91.03.15-009 | Установки бурильные пневматические самоходные на пневмоколесном ходу с 3-мя бурильными машинами, зона бурения по ширине 9 м, по высоте 7,2 м | маш.-ч. | 2263.59 | 0 | учтена
91.03.16 | Установки бурильные стволовые пневмогидравлические
91.03.16-003 | Установки бурильные стволовые пневматические при конечной длине ствола до 300 м с 4-мя бурильными машинами при работе от стационарных компрессорных станций | маш.-ч. | 887.51 | 0 | учтена
91.03.19 | Машины и агрегаты для тоннелестроения, горнопроходческих работ и строительства метрополитенов, не включенные в группы
91.03.19-001 | Выпрямители для зарядки аккумуляторных батарей, выходной ток 20-155 А | маш.-ч. | 23.96 | 0 | учтена
91.03.19-002 | Выпрямители кремниевые силовые шахтные | маш.-ч. | 3.24 | 0 | учтена
91.03.19-013 | Платформы монтажные взрывобезопасные для ведения работ по сооружению тюбингово-бетонной крепи вертикального шахтного ствола диаметром в свету 8 м | маш.-ч. | 666.72 | 0 | учтена
91.03.19-023 | Краны специализированные для работ по сооружению наклонных ходов и монтажу (демонтажу) тоннелепроходческих комплексов диаметром свыше 10 м, грузоподъемность 320 т | маш.-ч. | 4688.57 | 118.17 | не учтена
91.03.19-031 | Лесоспуски в шахтном стволе глубокого заложения | маш.-ч. | 1056.07 | 118.17 | не учтена
91.03.19-032 | Лесоспуски в шахтном стволе мелкого заложения | маш.-ч. | 578.21 | 110.68 | не учтена
91.03.19-043 | Транспортеры тоннельные для выдачи грунта с вертикальным накопителем и отвальным конвейером | маш.-ч. | 3720.08 | 77.24 | учтена
91.03.19-053 | Мультисервисные транспортные средства для доставки материалов до тоннелепроходческого комплекса, объем бака для раствора 14 м3, грузоподъемность до 110 т | маш.-ч. | 1685.6 | 77.24 | учтена
91.03.19-061 | Опрокидыватели вагонеток круговые на одну вагонетку | маш.-ч. | 256.02 | 0 | учтена
91.03.19-071 | Откатки концевые | маш.-ч. | 2.75 | 0 | учтена
91.03.19-072 | Откатки концевые на бремсбергах и уклонах | маш.-ч. | 11.95 | 0 | учтена
91.03.19-081 | Питатели пластинчатые | маш.-ч. | 34.22 | 0 | учтена
91.03.19-091 | Гайковерты ручные пневматические при работе от стационарных компрессорных станций | маш.-ч. | 17.42 | 0 | учтена
91.03.19-092 | Гайковерты ручные пневматические при работе от передвижных компрессорных установок | маш.-ч. | 1.1 | 0 | учтена
91.03.19-101 | Сверла горные пневматические при работе от стационарных компрессорных станций | маш.-ч. | 22.37 | 0 | учтена
91.03.19-102 | Сверла горные электрические | маш.-ч. | 2.03 | 0 | учтена
91.03.19-113 | Конвейеры вертикальные, производительность до 1000 т/ч | маш.-ч. | 1865.46 | 77.24 | учтена
91.03.19-114 | Конвейеры отвальные, производительность до 1000 т/ч | маш.-ч. | 510.99 | 77.24 | учтена
91.03.19-115 | Комплексы конвейерные тоннельные, производительность 1000 т/ч | маш.-ч. | 5736 | 77.24 | учтена
91.03.19-130 | Установки буровые проходческие одностреловые на пневмоколесном ходу, сечение выработки до 40 м2, диаметр бурения до 76 мм, глубина бурения до 5000 мм | маш.-ч. | 925.83 | 0 | учтена
91.03.19-131 | Установки буровые проходческие одностреловые на пневмоколесном ходу во взрывобезопасном исполнении, сечение выработки до 40 м2, диаметр бурения до 76 мм, глубина бурения до 5000 мм | маш.-ч. | 1264.94 | 0 | учтена
91.03.19-132 | Установки буровые проходческие двухстреловые на пневмоколесном ходу, сечение выработки до 55 м2, диаметр бурения до 90 мм, глубина бурения до 5000 мм | маш.-ч. | 1774.08 | 0 | учтена
91.03.19-133 | Установки буровые проходческие двухстреловые на пневмоколесном ходу во взрывобезопасном исполнении, сечение выработки до 55 м2, диаметр бурения до 90 мм, глубина бурения до 5000 мм | маш.-ч. | 2434.27 | 0 | учтена
91.03.19-135 | Установки буровые гидравлические на гусеничном ходу шахтные взрывобезопасные, диаметр бурения до 135 мм, глубина бурения до 420 м | маш.-ч. | 703.25 | 166.02 | учтена
91.03.19-140 | Полки проходческие шестиэтажные для проходки шахтного ствола диаметром в свету 8 м | маш.-ч. | 1226.79 | 0 | учтена
91.03.19-142 | Установщики ригелей и колонн для работ в тоннелях метрополитена | маш.-ч. | 240.5 | 77.24 | учтена
91.03.19-144 | Подмости механизированные для работ в тоннелях метрополитена, грузоподъемность до 4,5 т | маш.-ч. | 226.09 | 88.78 | учтена
91.03.19-150 | Прессы вулканизационные для стыковки конвейерных лент шириной до 800 мм, длина стыка до 1000 м | маш.-ч. | 17.91 | 0 | учтена
91.03.19-151 | Прессы вулканизационные для стыковки конвейерных лент шириной до 1000 мм, длина стыка до 1200 мм | маш.-ч. | 25.59 | 0 | учтена
91.03.19-152 | Прессы вулканизационные для стыковки конвейерных лент шириной до 1200 мм, длина стыка до 1200 мм | маш.-ч. | 29.23 | 0 | учтена
91.03.19-153 | Прессы вулканизационные для стыковки конвейерных лент шириной до 1400 мм, длина стыка до 1800 мм | маш.-ч. | 54.14 | 0 | учтена
91.03.19-154 | Прессы вулканизационные для стыковки конвейерных лент шириной до 1600 мм, длина стыка до 1800 мм | маш.-ч. | 64.59 | 0 | учтена
91.04 | Машины и агрегаты для бурения
91.04.01 | Установки вращательного бурения
91.04.01-011 | Установки роторного бурения универсальные на гусеничном ходу, крутящий момент 250-400 кНм, глубина бурения до 94 м | маш.-ч. | 1934.58 | 263.44 | учтена
91.04.01-021 | Установки шнекового бурения на автомобильном ходу, глубина бурения до 60 м, грузоподъемность мачты 3,7 т | маш.-ч. | 488.24 | 110.68 | учтена
91.04.01-031 | Машины бурильно-крановые на автомобильном ходу, диаметр бурения до 800 мм, глубина бурения до 5 м | маш.-ч. | 458.43 | 88.78 | учтена
91.04.01-032 | Машины бурильно-крановые на базе трактора на гусеничном ходу мощностью 70 кВт (95 л.с.), глубина бурения до 3 м, диаметр скважин до 800 мм | маш.-ч. | 266.68 | 88.78 | учтена
91.04.01-033 | Машины бурильно-крановые на базе трактора на гусеничном ходу мощностью 93 кВт (126 л.с.), глубина бурения до 5 м, диаметр скважин до 800 мм | маш.-ч. | 318 | 88.78 | учтена
91.04.01-035 | Машины шарошечного бурения на базе трактора, мощность 132 кВт (180 л.с.) глубина бурения 32 м, диаметр скважин 160 мм | маш.-ч. | 570.34 | 88.78 | учтена
91.04.01-036 | Машины шарошечного бурения электрические на гусеничном ходу глубина бурения 32 м, диаметр скважин 250 мм | маш.-ч. | 2465.64 | 137.2 | учтена
91.04.01-037 | Машины шарошечного бурения электрические на гусеничном ходу глубина бурения 36 м, диаметр скважин 215 мм | маш.-ч. | 1989.87 | 137.2 | учтена
91.04.01-041 | Молотки бурильные легкие при работе от передвижных компрессорных установок | маш.-ч. | 4.84 | 0 | учтена
91.04.01-042 | Молотки бурильные легкие при работе от стационарных компрессорных станций | маш.-ч. | 30.95 | 0 | учтена
91.04.01-043 | Молотки бурильные средние при работе от передвижных компрессорных установок | маш.-ч. | 6.09 | 0 | учтена
91.04.01-044 | Молотки бурильные средние при работе от стационарных компрессорных станций | маш.-ч. | 47.88 | 0 | учтена
91.04.01-045 | Молотки бурильные тяжелые при работе от передвижных компрессорных установок | маш.-ч. | 9.62 | 0 | учтена
91.04.01-046 | Молотки бурильные тяжелые при работе от стационарных компрессорных станций | маш.-ч. | 65.12 | 0 | учтена
91.04.01-051 | Станки буровые вращательного бурения: несамоходные, глубина бурения до 24 м, диаметр скважин 105 мм | маш.-ч. | 102.02 | 77.24 | учтена
91.04.01-052 | Станки буровые вращательного бурения несамоходные, глубиной бурения до 500 м, диаметр скважин 151-42 мм | маш.-ч. | 174.22 | 77.24 | учтена
91.04.01-053 | Станки буровые вращательного бурения самоходные, глубина бурения до 50 м, диаметр скважины 105 мм | маш.-ч. | 137.72 | 88.78 | учтена
91.04.01-054 | Станки буровые вращательного бурения самоходные, глубиной бурения до 25 м, диаметр скважин 150 мм | маш.-ч. | 154.94 | 88.78 | учтена
91.04.01-056 | Станки буровые гидравлические с дистанционным управлением для устройства буроинъекционных анкеров, диаметр бурения до 115 мм, длина подачи до 2300 мм, рабочее давление 20 Мпа | маш.-ч. | 430.59 | 77.24 | учтена
91.04.01-071 | Установки буровые перфораторного бурения глубина бурения до 25 м, диаметр скважин 48-60 мм при работе от передвижных компрессорных установок | маш.-ч. | 174.24 | 0 | учтена
91.04.01-075 | Установки для устройства лучевых дренажных скважин | маш.-ч. | 246 | 110.68 | учтена
91.04.01-076 | Установки буровые на автомобильном ходу, глубина бурения до 200 м, грузоподъемность 2,5 т | маш.-ч. | 340.99 | 103.76 | учтена
91.04.01-077 | Установки буровые на автомобильном ходу для роторного бурения скважин, глубина бурения до 200 м, грузоподъемность лебедки до 4 т | маш.-ч. | 363.45 | 103.76 | учтена
91.04.01-078 | Установки буровые на автомобильном ходу для роторного бурения скважин, глубина бурения до 500 м, грузоподъемность лебедки до 12,5 т | маш.-ч. | 592.63 | 110.68 | учтена
91.04.01-079 | Установки буровые на автомобильном ходу для роторного бурения скважин, глубина бурения до 1500 м, грузоподъемность лебедки до 30 т | маш.-ч. | 1071.4 | 214.44 | учтена
91.04.01-084 | Установки ударно-вращательного бурения на раздвижной гусеничной базе с крутящим моментом до 240 кНм при работе на гидроэнергетическом строительстве | маш.-ч. | 5339.29 | 214.44 | не учтена
91.04.01-090 | Гидровращатели (гидробуры) на базе экскаватора на пневмоколесном ходу массой 5-7 т | маш.-ч. | 225.87 | 77.24 | учтена
91.04.01-091 | Гидровращатели (гидробуры) на базе экскаватора на гусеничном ходу массой до 25 т | маш.-ч. | 502.97 | 103.76 | учтена
91.04.01-092 | Гидровращатели (гидробуры) на базе крана-манипулятора на автомобильном ходу массой 5-7 т | маш.-ч. | 348.93 | 77.24 | учтена
91.04.01-100 | Машины бурильно-крановые на автомобильном ходу, диаметр бурения до 800 мм, глубина бурения до 10 м | маш.-ч. | 527.96 | 103.76 | учтена
91.04.01-101 | Установки бурильно-крановые на автомобильном ходу, глубина бурения скважин до 1200 м, диаметр бурения до 1200 мм, допустимая нагрузка на крюк до 500 кН (50 т) | маш.-ч. | 3442.96 | 214.44 | учтена
91.04.01-102 | Установки шнекового бурения на автомобильном ходу, глубина бурения до 15 м, диаметр бурения 150-500 мм | маш.-ч. | 647.89 | 207.53 | учтена
91.04.01-110 | Установки буровые шнековые малогабаритные на гусеничном ходу, диаметр бурения 70, 110 и 150 мм, глубина бурения (соответственно диаметрам бурения) 50, 35 и 15 м | маш.-ч. | 235.84 | 145.84 | учтена
91.04.01-111 | Установки вращательно-колонкового бурения с двигателем внутреннего сгорания, глубина бурения до 1755 м, диаметр бурения 60-122,6 мм, мощность 153 кВт (220 л.с.) | маш.-ч. | 753.75 | 103.76 | учтена
91.04.01-120 | Установки буровые в комплекте с винтовым забойным двигателем на автомобильном ходу, глубина бурения скважин до 1200 м, диаметр бурения до 1200 мм, допустимая нагрузка на крюк до 500 кН (50 т) | маш.-ч. | 3482.95 | 214.44 | учтена
91.04.01-504 | Комплекты оборудования вращательно-колонкового бурения электрические, глубина бурения до 300 м, диаметр бурильных труб до 60 м, мощность 30 кВт | маш.-ч. | 130.08 | 88.78 | учтена
91.04.01-514 | Машины шарошечного бурения гидравлические на гусеничном ходу, глубина бурения до 45 м, диаметр скважин 160-230 мм | маш.-ч. | 2753.54 | 137.2 | учтена
91.04.01-524 | Установки буровые на гусеничном ходу, диаметр бурения 40-406 мм, глубина бурения до 30 м | маш.-ч. | 775.6 | 103.76 | учтена
91.04.02 | Установки направленного бурения
91.04.02-001 | Установки горизонтального бурения прессово-шнековые в комплекте с прессовым гидравлическим агрегатом, бентонитовой установкой, системой оптической навигации, прессовое усилие 203 тс (2000 кН) | маш.-ч. | 1331.73 | 221.36 | учтена
91.04.02-021 | Установки горизонтального бурения со шнековым транспортером для труб диаметром 325-630 мм | маш.-ч. | 227.32 | 110.68 | учтена
91.04.02-022 | Установки горизонтального бурения со шнековым транспортером для труб диаметром 720-1020 мм | маш.-ч. | 238.67 | 110.68 | учтена
91.04.02-023 | Установки горизонтального бурения со шнековым транспортером для труб диаметром 1220-1420 мм | маш.-ч. | 253.87 | 118.17 | учтена
91.04.02-024 | Установки горизонтального бурения со шнековым транспортером для труб диаметром 1700 мм | маш.-ч. | 264.89 | 118.17 | учтена
91.04.02-031 | Установки направленного бурения для бестраншейной прокладки, тяговое усилие 200 кН | маш.-ч. | 1270.14 | 177.55 | учтена
91.04.02-032 | Установки направленного бурения для бестраншейной прокладки, тяговое усилие 500 кН | маш.-ч. | 2355.48 | 207.53 | учтена
91.04.02-033 | Установки направленного бурения для бестраншейной прокладки, тяговое усилие 1000 кН | маш.-ч. | 3161.71 | 221.36 | учтена
91.04.02-034 | Установки направленного бурения для бестраншейной прокладки, тяговое усилие 2500 кН | маш.-ч. | 4881.11 | 228.85 | учтена
91.04.03 | Установки ударно-канатного бурения
91.04.03-001 | Станки ударно-канатного бурения малогабаритные, максимальная глубина бурения до 100 м, максимальный диаметр бурения 168 мм | маш.-ч. | 127.4 | 0 | учтена
91.04.03-011 | Установки ударно-канатного бурения на автомобильном ходу, глубина бурения до 50 м, грузоподъемность 2,6 т | маш.-ч. | 312.17 | 88.78 | учтена
91.04.03-012 | Установки и станки ударно-канатного бурения на гусеничном ходу, глубина бурения до 300 м, грузоподъемность 5 т | маш.-ч. | 662.33 | 88.78 | учтена
91.04.03-013 | Установки и станки ударно-канатного бурения прицепные, глубина бурения до 200 м, грузоподъемность 3,2 т | маш.-ч. | 185.04 | 88.78 | учтена
91.05 | Краны, кроме плавучих
91.05.01 | Краны башенные
91.05.01-002 | Краны башенные, грузоподъемность 80 т | маш.-ч. | 876.77 | 126.24 | не учтена
91.05.01-012 | Краны башенные приставные, грузоподъемность 10 т, высота подъема до 150 м | маш.-ч. | 525.75 | 118.17 | не учтена
91.05.01-015 | Краны башенные, грузоподъемность 50 т | маш.-ч. | 711.11 | 118.17 | не учтена
91.05.01-016 | Краны башенные, грузоподъемность 5 т | маш.-ч. | 161.57 | 103.76 | не учтена
91.05.01-017 | Краны башенные, грузоподъемность 8 т | маш.-ч. | 246.72 | 103.76 | не учтена
91.05.01-018 | Краны башенные, грузоподъемность 10 т | маш.-ч. | 256.11 | 103.76 | не учтена
91.05.01-019 | Краны башенные, грузоподъемность 12,5 т | маш.-ч. | 325.08 | 110.68 | не учтена
91.05.01-020 | Краны башенные, грузоподъемность 25 т | маш.-ч. | 579.78 | 118.17 | не учтена
91.05.01-021 | Краны башенные, грузоподъемность 40 т | маш.-ч. | 658.58 | 118.17 | не учтена
91.05.01-027 | Краны башенные приставные, грузоподъемность 8 т | маш.-ч. | 336.95 | 88.78 | не учтена
91.05.01-028 | Краны башенные приставные, грузоподъемность 10 т, высота подъема до 110 м | маш.-ч. | 467.42 | 118.17 | не учтена
91.05.02 | Краны козловые
91.05.02-003 | Краны козловые, грузоподъемность 12,5 т | маш.-ч. | 302.48 | 88.78 | учтена
91.05.02-004 | Краны козловые, грузоподъемность 20 т | маш.-ч. | 369.02 | 88.78 | учтена
91.05.02-005 | Краны козловые, грузоподъемность 32 т | маш.-ч. | 517.92 | 103.76 | учтена
91.05.02-006 | Краны козловые, грузоподъемность 50 т | маш.-ч. | 1181.03 | 192.54 | учтена
91.05.02-007 | Краны козловые, грузоподъемность 65 т, высота подъема крюка 24 м | маш.-ч. | 1200.28 | 192.54 | учтена
91.05.02-008 | Краны козловые, грузоподъемность 120 т | маш.-ч. | 2074.1 | 207.53 | учтена
91.05.02-009 | Краны козловые, грузоподъемность 200 т | маш.-ч. | 2349.03 | 207.53 | учтена
91.05.02-010 | Краны козловые, грузоподъемность 250 т | маш.-ч. | 3432.03 | 207.53 | учтена
91.05.02-020 | Краны полукозловые, грузоподъемность 30 т | маш.-ч. | 341.12 | 192.54 | учтена
91.05.02-769 | Краны козловые передвижные, грузоподъемность до 3 т, высота подъема 3 м, пролет 3 м | маш.-ч. | 73.42 | 68.6 | учтена
91.05.03 | Краны консольные
91.05.03-001 | Краны консольно-шлюзовые, грузоподъемность 2x20 т | маш.-ч. | 435.69 | 88.78 | не учтена
91.05.03-002 | Краны консольно-шлюзовые, грузоподъемность 2x50 т | маш.-ч. | 875.01 | 88.78 | не учтена
91.05.03-003 | Краны консольные, грузоподъемность 5 т | маш.-ч. | 79.39 | 62.83 | учтена
91.05.03-004 | Краны консольные, грузоподъемность 80 т | маш.-ч. | 1616.6 | 443.88 | учтена
91.05.03-005 | Краны консольные, грузоподъемность 130 т | маш.-ч. | 3222.69 | 532.65 | учтена
91.05.04 | Краны мостовые
91.05.04-001 | Краны кругового действия, грузоподъемность 320-160 т, пролет 43 м | маш.-ч. | 5507.06 | 415.05 | учтена
91.05.04-004 | Краны мостовые электрические, грузоподъемность главного подъема 50 т, грузоподъемность вспомогательного подъема 10 т | маш.-ч. | 1889.2 | 88.78 | учтена
91.05.04-005 | Краны мостовые электрические, грузоподъемность 5 т | маш.-ч. | 112.81 | 77.24 | учтена
91.05.04-006 | Краны мостовые электрические, грузоподъемность 10 т | маш.-ч. | 137.93 | 77.24 | учтена
91.05.04-007 | Краны мостовые электрические, грузоподъемность 16 т | маш.-ч. | 225.13 | 88.78 | учтена
91.05.04-008 | Краны мостовые электрические, грузоподъемность 20 т | маш.-ч. | 285.08 | 88.78 | учтена
91.05.04-009 | Краны мостовые электрические, грузоподъемность 32 т | маш.-ч. | 363.53 | 88.78 | учтена
91.05.04-010 | Краны мостовые электрические, грузоподъемность 50 т | маш.-ч. | 476.7 | 88.78 | учтена
91.05.04-011 | Краны мостовые электрические, грузоподъемность 80 т | маш.-ч. | 696.84 | 88.78 | учтена
91.05.04-012 | Краны мостовые электрические, грузоподъемность 100 т | маш.-ч. | 913.55 | 88.78 | учтена
91.05.04-013 | Краны мостовые электрические, грузоподъемность 125 т | маш.-ч. | 1052.47 | 103.76 | учтена
91.05.04-014 | Краны мостовые электрические, грузоподъемность 160 т | маш.-ч. | 1267 | 103.76 | учтена
91.05.04-015 | Краны мостовые электрические, грузоподъемность 200 т | маш.-ч. | 1900.32 | 103.76 | учтена
91.05.04-016 | Краны мостовые электрические, грузоподъемность 250 т | маш.-ч. | 2028.73 | 103.76 | учтена
91.05.04-017 | Краны мостовые электрические, грузоподъемность 320 т | маш.-ч. | 2208.53 | 103.76 | учтена
91.05.04-027 | Краны мостовые электрические специальные, грузоподъемность 400 т | маш.-ч. | 5501.45 | 192.54 | учтена
91.05.04-028 | Краны мостовые электрические специальные, грузоподъемность 450 т | маш.-ч. | 5857.51 | 192.54 | учтена
91.05.04-029 | Краны мостовые электрические специальные, грузоподъемность 500 т | маш.-ч. | 6658.1 | 192.54 | учтена
91.05.04-031 | Краны подвесные электрические (кран-балки), грузоподъемность 3,2 т | маш.-ч. | 17.61 | 0 | учтена
91.05.04-032 | Краны подвесные электрические (кран-балки), грузоподъемность 5 т | маш.-ч. | 42.32 | 0 | учтена
91.05.04-033 | Краны полноповоротные, грузоподъемность 10 т | маш.-ч. | 281.29 | 77.24 | учтена
91.05.04-034 | Краны электровозного депо, грузоподъемность 7 т | маш.-ч. | 182.46 | 62.83 | учтена
91.05.05 | Краны на автомобильном ходу
91.05.05-015 | Краны на автомобильном ходу, грузоподъемность 16 т | маш.-ч. | 495.74 | 74.29 | не учтена
91.05.05-016 | Краны на автомобильном ходу, грузоподъемность 25 т | маш.-ч. | 424.42 | 110.68 | учтена
91.05.05-017 | Краны на автомобильном ходу, грузоподъемность 40 т | маш.-ч. | 512.82 | 110.68 | учтена
91.05.05-018 | Краны на автомобильном ходу, грузоподъемность 70 т | маш.-ч. | 914.69 | 244.42 | учтена
91.05.05-019 | Краны на автомобильном ходу, грузоподъемность 30 т | маш.-ч. | 503.5 | 110.68 | учтена
91.05.05-504 | Краны на автомобильном ходу, грузоподъемность 20 т | маш.-ч. | 386.43 | 103.76 | учтена
91.05.05-506 | Краны на автомобильном ходу, грузоподъемность 50 т | маш.-ч. | 639.52 | 118.17 | учтена
91.05.06 | Краны на гусеничном ходу
91.05.06-007 | Краны на гусеничном ходу, грузоподъемность 25 т | маш.-ч. | 494.84 | 103.76 | не учтена
91.05.06-008 | Краны на гусеничном ходу, грузоподъемность 40 т | маш.-ч. | 551.56 | 110.68 | не учтена
91.05.06-009 | Краны на гусеничном ходу, грузоподъемность 50 т | маш.-ч. | 553.25 | 110.68 | не учтена
91.05.06-010 | Краны на гусеничном ходу, грузоподъемность 100 т | маш.-ч. | 1328.59 | 244.42 | не учтена
91.05.06-011 | Краны на гусеничном ходу, грузоподъемность 130 т | маш.-ч. | 1442.39 | 244.42 | не учтена
91.05.06-013 | Краны на гусеничном ходу, грузоподъемность 63 т | маш.-ч. | 911.88 | 228.85 | не учтена
91.05.06-022 | Краны на гусеничном ходу, грузоподъемность 80 т | маш.-ч. | 1096.19 | 228.85 | не учтена
91.05.06-024 | Краны на гусеничном ходу, грузоподъемность 220 т | маш.-ч. | 2392.95 | 263.44 | не учтена
91.05.06-027 | Краны на гусеничном ходу, грузоподъемность 750 т | маш.-ч. | 7967.41 | 263.44 | не учтена
91.05.06-028 | Краны на гусеничном ходу, грузоподъемность 300 т | маш.-ч. | 3466.49 | 263.44 | не учтена
91.05.06-029 | Краны на гусеничном ходу, грузоподъемность 350 т | маш.-ч. | 3982.91 | 263.44 | не учтена
91.05.06-030 | Краны на гусеничном ходу, грузоподъемность 400 т | маш.-ч. | 5135.93 | 263.44 | не учтена
91.05.06-032 | Краны на гусеничном ходу, грузоподъемность 500 т | маш.-ч. | 5347.98 | 263.44 | не учтена
91.05.06-034 | Краны на гусеничном ходу, грузоподъемность 600 т | маш.-ч. | 7274.18 | 263.44 | не учтена
91.05.06-037 | Краны на гусеничном ходу, грузоподъемность 800 т | маш.-ч. | 8801.6 | 263.44 | не учтена
91.05.06-040 | Краны на гусеничном ходу, грузоподъемность 1000 т | маш.-ч. | 11293.52 | 263.44 | не учтена
91.05.06-046 | Краны на гусеничном ходу, грузоподъемность 1250 т | маш.-ч. | 13792.68 | 263.44 | не учтена
91.05.06-048 | Краны на гусеничном ходу, грузоподъемность 1350 т | маш.-ч. | 13866.85 | 263.44 | не учтена
91.05.07 | Краны на железнодорожном ходу
91.05.07-002 | Краны на железнодорожном ходу, грузоподъемность 16 т | маш.-ч. | 599.29 | 192.54 | учтена
91.05.07-003 | Краны на железнодорожном ходу, грузоподъемность 25 т | маш.-ч. | 667.29 | 192.54 | учтена
91.05.07-004 | Краны на железнодорожном ходу, грузоподъемность 80 т | маш.-ч. | 1576.67 | 228.85 | учтена
91.05.07-005 | Краны на железнодорожном ходу, грузоподъемность 125 т | маш.-ч. | 2855.13 | 437.19 | учтена
91.05.07-010 | Краны укладочные для смены стрелочных переводов, грузоподъемность 30 т | маш.-ч. | 2680.39 | 207.53 | учтена
91.05.08 | Краны на пневмоколесном ходу
91.05.08-006 | Краны на пневмоколесном ходу, грузоподъемность 16 т | маш.-ч. | 511.06 | 103.76 | не учтена
91.05.08-007 | Краны на пневмоколесном ходу, грузоподъемность 30 т | маш.-ч. | 515.2 | 110.68 | не учтена
91.05.08-008 | Краны на пневмоколесном ходу, грузоподъемность 40 т | маш.-ч. | 542.38 | 110.68 | не учтена
91.05.08-009 | Краны на пневмоколесном ходу, грузоподъемность 63 т | маш.-ч. | 792.63 | 214.44 | не учтена
91.05.08-010 | Краны на пневмоколесном ходу, грузоподъемность 100 т | маш.-ч. | 922.37 | 236.35 | не учтена
91.05.09 | Краны на специальном шасси автомобильного типа
91.05.09-002 | Краны на специальном шасси автомобильного типа, грузоподъемность 180 т | маш.-ч. | 2386.94 | 263.44 | учтена
91.05.09-004 | Краны на специальном шасси автомобильного типа, грузоподъемность до 25 т | маш.-ч. | 447.92 | 110.68 | учтена
91.05.09-005 | Краны на специальном шасси автомобильного типа, грузоподъемность 50 т | маш.-ч. | 1315.95 | 118.17 | учтена
91.05.09-008 | Краны на специальном шасси автомобильного типа, грузоподъемность 300 т | маш.-ч. | 3625.86 | 263.44 | учтена
91.05.09-009 | Краны на специальном шасси автомобильного типа, грузоподъемность 130 т | маш.-ч. | 2310.93 | 263.44 | учтена
91.05.09-010 | Краны на специальном шасси автомобильного типа, грузоподъемность 200 т | маш.-ч. | 2545.65 | 263.44 | учтена
91.05.09-011 | Краны на специальном шасси автомобильного типа, грузоподъемность 250 т | маш.-ч. | 2759.96 | 263.44 | учтена
91.05.09-012 | Краны на специальном шасси автомобильного типа, грузоподъемность 350 т | маш.-ч. | 4719.58 | 263.44 | учтена
91.05.09-013 | Краны на специальном шасси автомобильного типа, грузоподъемность 400 т | маш.-ч. | 5251.06 | 263.44 | учтена
91.05.09-014 | Краны на специальном шасси автомобильного типа, грузоподъемность 500 т | маш.-ч. | 6693.54 | 263.44 | учтена
91.05.09-015 | Краны на специальном шасси автомобильного типа, грузоподъемность 90 т | маш.-ч. | 1806.66 | 244.42 | учтена
91.05.09-016 | Краны на специальном шасси автомобильного типа, грузоподъемность 95 т | маш.-ч. | 1972.86 | 244.42 | учтена
91.05.09-017 | Краны на специальном шасси автомобильного типа, грузоподъемность 110 т | маш.-ч. | 2132.56 | 263.44 | учтена
91.05.09-018 | Краны на специальном шасси автомобильного типа, грузоподъемность 150 т | маш.-ч. | 2370.92 | 263.44 | учтена
91.05.09-019 | Краны на специальном шасси автомобильного типа, грузоподъемность 230 т | маш.-ч. | 2694.77 | 263.44 | учтена
91.05.09-020 | Краны на специальном шасси автомобильного типа, грузоподъемность 650 т | маш.-ч. | 7229.39 | 263.44 | учтена
91.05.09-021 | Краны на специальном шасси автомобильного типа, грузоподъемность 40 т | маш.-ч. | 1051.9 | 110.68 | учтена
91.05.09-022 | Краны на специальном шасси автомобильного типа, грузоподъемность 60 т | маш.-ч. | 1557.02 | 228.85 | учтена
91.05.09-502 | Краны на специальном шасси автомобильного типа, грузоподъемность 100 т | маш.-ч. | 2069.61 | 244.42 | учтена
91.05.09-512 | Краны на специальном шасси автомобильного типа, грузоподъемность 750 т | маш.-ч. | 8114.73 | 263.44 | учтена
91.05.11 | Краны портальные
91.05.11-011 | Краны портальностреловые, грузоподъемность 10 т | маш.-ч. | 719.16 | 88.78 | учтена
91.05.11-012 | Краны портальностреловые, грузоподъемность 16 т | маш.-ч. | 811.85 | 103.76 | учтена
91.05.11-013 | Краны портальные, грузоподъемность 640 т | маш.-ч. | 1717.83 | 548.79 | учтена
91.05.12 | Краны стрелового типа
91.05.12-001 | Краны стреловые на рельсовом ходу, грузоподъемность 50-100 т | маш.-ч. | 1510.18 | 137.2 | учтена
91.05.12-002 | Краны стреловые на рельсовом ходу, грузоподъемность 75-130 т | маш.-ч. | 2658.93 | 137.2 | учтена
91.05.13 | Краны-манипуляторы
91.05.13-001 | Автомобили бортовые, грузоподъемность до 6 т, с краном-манипулятором, грузоподъемность 4 т | маш.-ч. | 258.44 | 77.24 | учтена
91.05.13-002 | Автомобили бортовые, грузоподъемность до 6 т, с краном-манипулятором, грузоподъемность 6,2 т | маш.-ч. | 380.46 | 77.24 | учтена
91.05.13-003 | Автомобили бортовые, грузоподъемность до 6 т, с краном-манипулятором, грузоподъемность 1,5 т | маш.-ч. | 246.05 | 77.24 | учтена
91.05.13-011 | Автомобили бортовые, грузоподъемность до 10 т, с краном-манипулятором, грузоподъемность 3,7 т | маш.-ч. | 308.8 | 77.24 | учтена
91.05.13-015 | Автомобили бортовые, грузоподъемность до 12 т, с краном-манипулятором, грузоподъемность 1,5 т | маш.-ч. | 290.24 | 88.78 | учтена
91.05.13-021 | Автомобили бортовые, грузоподъемность до 1,5 т, с краном-манипулятором, грузоподъемность 1 т | маш.-ч. | 189.27 | 77.24 | учтена
91.05.13-022 | Краны-манипуляторы на автомобильном ходу, грузоподъемность 16 т | маш.-ч. | 522.89 | 103.76 | учтена
91.05.13-023 | Краны-манипуляторы переставные, грузоподъемность 2 т | маш.-ч. | 94.35 | 77.24 | учтена
91.05.13-025 | Краны-манипуляторы на автомобильном ходу, грузоподъемность 3,2 т | маш.-ч. | 282.53 | 77.24 | учтена
91.05.14 | Краны, не включенные в группы
91.05.14-001 | Краны-укосины, грузоподъемность 5 т | маш.-ч. | 85.55 | 68.6 | учтена
91.05.14-011 | Краны-укосины, грузоподъемность 0,5 т | маш.-ч. | 72.52 | 68.6 | учтена
91.05.14-021 | Краны монтажные специальные (деррик-краны), грузоподъемность 25 т | маш.-ч. | 262.27 | 88.78 | учтена
91.05.14-022 | Краны монтажные специальные (деррик-краны), грузоподъемность 65 т | маш.-ч. | 522.51 | 103.76 | учтена
91.05.14-023 | Краны на тракторе, мощность 121 кВт (165 л.с.), грузоподъемность 5 т | маш.-ч. | 350.43 | 103.76 | учтена
91.05.14-025 | Краны переставные, грузоподъемность 1 т | маш.-ч. | 79.47 | 68.6 | учтена
91.05.14-026 | Краны специальные строительные для возведения гиперболической оболочки градирни | маш.-ч. | 2631.38 | 522.57 | не учтена
91.05.14-030 | Агрегаты для монтажа пролетного строения навесным способом с двумя механизмами подъема, общая грузоподъемность до 140 т | маш.-ч. | 1590.4 | 355.1 | не учтена
91.05.14-516 | Краны прицепные пневмоколесные с гусеничным трактором с лебедкой, мощность 132 кВт (180 л.с.), без учета трактора, грузоподъемность 25 т | маш.-ч. | 76.84 | 14.53 | учтена
91.06 | Машины и механизмы подъемно-транспортные, кроме кранов
91.06.01 | Домкраты
91.06.01-002 | Домкраты гидравлические, грузоподъемность 6,3-25 т | маш.-ч. | 0.12 | 0 | учтена
91.06.01-003 | Домкраты гидравлические, грузоподъемность 63-100 т | маш.-ч. | 0.4 | 0 | учтена
91.06.01-004 | Домкраты гидравлические, грузоподъемность 200 т | маш.-ч. | 1.18 | 0 | учтена
91.06.01-005 | Домкраты гидравлические, грузоподъемность до 300 т | маш.-ч. | 2.61 | 0 | учтена
91.06.01-006 | Домкраты гидравлические, грузоподъемность до 350 т, ход поршня 2,1 м | маш.-ч. | 13.4 | 0 | учтена
91.06.01-007 | Домкраты гидравлические, грузоподъемность до 500 т | маш.-ч. | 3.23 | 0 | учтена
91.06.01-510 | Домкраты гидравлические, грузоподъемность до 1200 т | маш.-ч. | 97.47 | 0 | учтена
91.06.02 | Конвейеры ленточные
91.06.02-001 | Конвейеры ленточные наклонные передвижные, высота 5 м | маш.-ч. | 81.74 | 77.24 | не учтена
91.06.02-002 | Конвейеры ленточные наклонные передвижные, высота 10 м | маш.-ч. | 83.62 | 77.24 | не учтена
91.06.02-003 | Конвейеры ленточные наклонные передвижные, высота 15 м | маш.-ч. | 87.6 | 77.24 | не учтена
91.06.02-004 | Конвейеры ленточные передвижные, длина 14 м | маш.-ч. | 82.19 | 77.24 | не учтена
91.06.02-005 | Конвейеры ленточные секционные, длина 40 м | маш.-ч. | 89.99 | 77.24 | не учтена
91.06.03 | Лебедки
91.06.03-001 | Лебедки автономные гидравлические с двигателем внутреннего сгорания для бестраншейной замены трубопроводов и протяжки кабеля в комплекте с гидравлическим агрегатом, тяговое усилие 10 т | маш.-ч. | 79.42 | 0 | учтена
91.06.03-011 | Лебедки-прицепы гидравлические для протяжки кабеля, тяговое усилие 5 т | маш.-ч. | 192.8 | 68.6 | учтена
91.06.03-012 | Лебедки-прицепы гидравлические для протяжки кабеля, тяговое усилие 10 т | маш.-ч. | 210.89 | 68.6 | учтена
91.06.03-031 | Лебедки вспомогательные шахтные с тяговым усилием 6,18 кН (0,63 т) | маш.-ч. | 1.39 | 0 | учтена
91.06.03-032 | Лебедки вспомогательные шахтные с тяговым усилием 8,83 кН (0,9 т) | маш.-ч. | 1.78 | 0 | учтена
91.06.03-033 | Лебедки вспомогательные шахтные с тяговым усилием 13,73 кН (1,4 т) | маш.-ч. | 8.69 | 0 | учтена
91.06.03-034 | Лебедки вспомогательные шахтные с тяговым усилием 24,53 кН (2,5 т) | маш.-ч. | 9.65 | 0 | учтена
91.06.03-035 | Лебедки вспомогательные шахтные с тяговым усилием 49,05 кН (5 т) | маш.-ч. | 10.73 | 0 | учтена
91.06.03-037 | Лебедки вспомогательные шахтные с тяговым усилием 137,34 кН (14 т) | маш.-ч. | 14.93 | 0 | учтена
91.06.03-039 | Лебедки гидравлические прицепные с двигателем внутреннего сгорания для санации внутренней поверхности трубопроводов, тяговое усилие 200 кН (20 т) | маш.-ч. | 236.89 | 68.6 | учтена
91.06.03-040 | Лебедки проходческие тяговым усилием 49,05 кН (5 т) | маш.-ч. | 120.01 | 68.6 | учтена
91.06.03-041 | Лебедки проходческие тяговым усилием 98,1 кН (10 т) | маш.-ч. | 148.53 | 68.6 | учтена
91.06.03-043 | Лебедки проходческие тяговым усилием 245,25 кН (25 т) | маш.-ч. | 243.37 | 68.6 | учтена
91.06.03-045 | Лебедки ручные и рычажные тяговым усилием 14,72 кН (1,5 т) | маш.-ч. | 0.32 | 0 | учтена
91.06.03-046 | Лебедки ручные и рычажные тяговым усилием 29,43 кН (3 т) | маш.-ч. | 0.51 | 0 | учтена
91.06.03-047 | Лебедки ручные и рычажные тяговым усилием 31,39 кН (3,2 т) | маш.-ч. | 0.54 | 0 | учтена
91.06.03-048 | Лебедки ручные и рычажные тяговым усилием 49,05 кН (5 т) | маш.-ч. | 1.13 | 0 | учтена
91.06.03-049 | Лебедки ручные и рычажные тяговым усилием до 9,81 кН (1 т) | маш.-ч. | 0.28 | 0 | учтена
91.06.03-051 | Лебедки слиповые электрические 10 т | маш.-ч. | 284.51 | 77.24 | учтена
91.06.03-052 | Лебедки тракторные тяговым усилием 78,48 кН (8 т) | маш.-ч. | 15.73 | 0 | учтена
91.06.03-053 | Лебедки с двигателем внутреннего сгорания, тяговое усилие 1471,5 кН (150 т) | маш.-ч. | 913.43 | 192.54 | учтена
91.06.03-054 | Лебедки шахтные маневровые для откатки вагонеток до первой разминовки | маш.-ч. | 8.01 | 0 | учтена
91.06.03-055 | Лебедки электрические тяговым усилием 19,62 кН (2 т) | маш.-ч. | 2.63 | 0 | учтена
91.06.03-056 | Лебедки электрические тяговым усилием 78,48 кН (8 т) | маш.-ч. | 78.13 | 68.6 | учтена
91.06.03-057 | Лебедки электрические тяговым усилием 122,62 кН (12,5 т) | маш.-ч. | 79.52 | 68.6 | учтена
91.06.03-058 | Лебедки электрические тяговым усилием 156,96 кН (16 т) | маш.-ч. | 81.4 | 68.6 | учтена
91.06.03-059 | Лебедки электрические тяговым усилием 313,92 кН (32 т) | маш.-ч. | 101.33 | 68.6 | учтена
91.06.03-060 | Лебедки электрические тяговым усилием до 5,79 кН (0,59 т) | маш.-ч. | 1.52 | 0 | учтена
91.06.03-061 | Лебедки электрические тяговым усилием до 12,26 кН (1,25 т) | маш.-ч. | 2.03 | 0 | учтена
91.06.03-062 | Лебедки электрические тяговым усилием до 31,39 кН (3,2 т) | маш.-ч. | 3.09 | 0 | учтена
91.06.03-063 | Лебедки электрические тяговым усилием до 49,05 кН (5 т) | маш.-ч. | 5.38 | 0 | учтена
91.06.03-071 | Лебедочные станции, грузоподъемность до 0,5 т | маш.-ч. | 68.74 | 68.6 | не учтена
91.06.03-081 | Лебедки гидравлические прицепные, регулируемое натяжение троса до 500 кг, скорость протягивания до 2 км/ч, мощность привода 13 кВт | маш.-ч. | 118.51 | 68.6 | учтена
91.06.03-091 | Лебедки автономные гидравлические с двигателем внутреннего сгорания для бестраншейной замены трубопроводов и протяжки кабеля в комплекте с гидравлическим агрегатом, тяговое усилие 20 т | маш.-ч. | 155.1 | 68.6 | учтена
91.06.03-099 | Лебедки мобильные проходческие с помещением, статическое натяжение каната 160 кН (16 т), канатоемкость 1500 м | маш.-ч. | 280.01 | 0 | учтена
91.06.03-101 | Лебедки мобильные проходческие с помещением, статическое натяжение каната 600 кН (60 т), канатоемкость 2700 м | маш.-ч. | 697.65 |  | учтена
91.06.03-103 | Лебедки мобильные для спасательной лестницы с помещением, статическое натяжение каната 63 кН (6,3 т) | маш.-ч. | 178.93 |  | учтена
91.06.03-105 | Лебедки мобильные проходческие с помещением, статическое натяжение каната 100 кН (10 т), канатоемкость 1500 м | маш.-ч. | 190.75 |  | учтена
91.06.03-107 | Лебедки мобильные проходческие с помещением, статическое натяжение каната 250 кН (25 т), канатоемкость 1500 м | маш.-ч. | 358.37 |  | учтена
91.06.03-514 | Лебедки гидравлические прицепные с двигателем внутреннего сгорания для санации внутренней поверхности трубопроводов, тяговое усилие 100 кН (10 т) | маш.-ч. | 194.2 | 68.6 | учтена
91.06.03-578 | Лебедки электрические канатные, тяговое усилие 14,71 кН (1,5 т) | маш.-ч. | 2.09 | 0 | учтена
91.06.05 | Погрузчики
91.06.05-001 | Погрузчики одноковшовые универсальные фронтальные пневмоколесные, номинальная вместимость основного ковша 5,5 м3, грузоподъемность 10 т | маш.-ч. | 1094.4 | 118.17 | учтена
91.06.05-011 | Погрузчики одноковшовые универсальные фронтальные пневмоколесные, номинальная вместимость основного ковша 2,6 м3, грузоподъемность 5 т | маш.-ч. | 412.12 | 88.78 | учтена
91.06.05-012 | Автопогрузчики вилочные, грузоподъемность 1 т | маш.-ч. | 147.27 | 77.24 | учтена
91.06.05-013 | Автопогрузчики вилочные, грузоподъемность 2 т | маш.-ч. | 160.2 | 77.24 | учтена
91.06.05-014 | Автопогрузчики вилочные, грузоподъемность 3 т | маш.-ч. | 162.89 | 77.24 | учтена
91.06.05-015 | Автопогрузчики вилочные, грузоподъемность 4 т | маш.-ч. | 185.6 | 77.24 | учтена
91.06.05-016 | Автопогрузчики вилочные, грузоподъемность 5 т | маш.-ч. | 252.34 | 88.78 | учтена
91.06.05-017 | Автопогрузчики вилочные, грузоподъемность 10 т | маш.-ч. | 315.95 | 88.78 | учтена
91.06.05-041 | Погрузчики телескопические, грузоподъемность до 3 т, высота подъема до 16 м | маш.-ч. | 404.15 | 88.78 | учтена
91.06.05-053 | Погрузчики одноковшовые универсальные фронтальные гусеничные, вместимость ковша 0,6 м3, грузоподъемность 2 т | маш.-ч. | 329.8 | 88.78 | учтена
91.06.05-056 | Погрузчики одноковшовые универсальные фронтальные пневмоколесные, номинальная вместимость основного ковша 1,1 м3, грузоподъемность 2 т | маш.-ч. | 262.73 | 77.24 | учтена
91.06.05-057 | Погрузчики одноковшовые универсальные фронтальные пневмоколесные, номинальная вместимость основного ковша 1,5 м3, грузоподъемность 3 т | маш.-ч. | 340.41 | 88.78 | учтена
91.06.05-058 | Погрузчики одноковшовые универсальные фронтальные пневмоколесные, номинальная вместимость основного ковша 3,8 м3, грузоподъемность 7 т | маш.-ч. | 639.58 | 110.68 | учтена
91.06.05-059 | Погрузчики одноковшовые универсальные фронтальные пневмоколесные, номинальная вместимость основного ковша 2,3 м3, грузоподъемность 4 т | маш.-ч. | 384.56 | 69.57 | не учтена
91.06.05-060 | Погрузчики одноковшовые универсальные фронтальные пневмоколесные, номинальная вместимость основного ковша 0,46 м3, грузоподъемность 1 т | маш.-ч. | 282.92 | 69.57 | не учтена
91.06.05-062 | Погрузчики одноковшовые универсальные фронтальные пневмоколесные, грузоподъемность до 1 т, с колесом вибротрамбовочным, максимальная глубина до 420 мм, ширина 50, 100, 150 мм | маш.-ч. | 215.95 | 77.24 | учтена
91.06.06 | Подъемники
91.06.06-011 | Автогидроподъемники, высота подъема 12 м | маш.-ч. | 156.85 | 77.24 | учтена
91.06.06-012 | Автогидроподъемники, высота подъема 18 м | маш.-ч. | 225.58 | 88.78 | учтена
91.06.06-013 | Автогидроподъемники, высота подъема 22 м | маш.-ч. | 262.45 | 88.78 | учтена
91.06.06-014 | Автогидроподъемники, высота подъема 28 м | маш.-ч. | 313.24 | 103.76 | учтена
91.06.06-015 | Автогидроподъемники, высота подъема 37 м | маш.-ч. | 505.01 | 118.17 | учтена
91.06.06-031 | Подъемники двухмачтовые грузовые, грузоподъемность до 2 т, высота до 60 м | маш.-ч. | 122.4 | 68.6 | не учтена
91.06.06-041 | Подъемники гидравлические, высота подъема 8 м | маш.-ч. | 98.86 | 77.24 | учтена
91.06.06-042 | Подъемники гидравлические, высота подъема 10 м | маш.-ч. | 101.35 | 77.24 | учтена
91.06.06-043 | Подъемники гидравлические, высота подъема 12,5 м | маш.-ч. | 106.08 | 77.24 | учтена
91.06.06-044 | Подъемники одномачтовые, грузоподъемность до 500 кг, высота подъема 5 м | маш.-ч. | 74.08 | 68.6 | не учтена
91.06.06-045 | Подъемники одномачтовые, грузоподъемность до 500 кг, высота подъема 15 м | маш.-ч. | 74.85 | 68.6 | не учтена
91.06.06-046 | Подъемники одномачтовые, грузоподъемность до 500 кг, высота подъема 25 м | маш.-ч. | 75.63 | 68.6 | не учтена
91.06.06-047 | Подъемники одномачтовые, грузоподъемность до 500 кг, высота подъема 35 м | маш.-ч. | 76.4 | 68.6 | не учтена
91.06.06-048 | Подъемники одномачтовые, грузоподъемность до 500 кг, высота подъема 45 м | маш.-ч. | 77.17 | 68.6 | не учтена
91.06.06-049 | Подъемники скиповые | маш.-ч. | 389.74 | 62.83 | не учтена
91.06.06-050 | Подъемники строительные грузопассажирские, грузоподъемность 100 т, высота подъема 105 м | маш.-ч. | 430.67 | 103.76 | не учтена
91.06.06-051 | Подъемники строительные грузопассажирские, грузоподъемность до 0,8 т, высота подъема до 80 м | маш.-ч. | 134.45 | 77.24 | не учтена
91.06.06-052 | Подъемники шахтные для промышленных труб, высота 120 м | маш.-ч. | 924.56 | 385.08 | не учтена
91.06.06-056 | Подъемники шахтные для футеровки промышленных труб, высота 120 м | маш.-ч. | 771.26 | 385.08 | не учтена
91.06.06-057 | Подъемники шахтные для футеровки промышленных труб, высота 180 м | маш.-ч. | 1098.17 | 385.08 | не учтена
91.06.06-058 | Подъемники шахтные для футеровки промышленных труб, высота 250 м | маш.-ч. | 1282.71 | 385.08 | не учтена
91.06.06-059 | Подъемники шахтные для футеровки промышленных труб, высота 330 м | маш.-ч. | 1662.58 | 385.08 | не учтена
91.06.07 | Тали
91.06.07-001 | Тали ручные рычажные | маш.-ч. | 0.23 | 0 | учтена
91.06.07-002 | Тали электрические общего назначения, грузоподъемность 0,5 т | маш.-ч. | 1.11 | 0 | учтена
91.06.07-003 | Тали электрические общего назначения, грузоподъемность 1 т | маш.-ч. | 1.26 | 0 | учтена
91.06.07-004 | Тали электрические общего назначения, грузоподъемность 2 т | маш.-ч. | 1.7 | 0 | учтена
91.06.07-005 | Тали электрические общего назначения, грузоподъемность 3,2 т | маш.-ч. | 2.08 | 0 | учтена
91.06.07-006 | Тали электрические общего назначения, грузоподъемность 5 т | маш.-ч. | 2.9 | 0 | учтена
91.06.07-007 | Тали электрические общего назначения, грузоподъемность 10 т | маш.-ч. | 5.99 | 0 | учтена
91.06.08 | Тельферы
91.06.08-001 | Тельферы электрические, грузоподъемность 0,5 т | маш.-ч. | 1.16 | 0 | учтена
91.06.08-002 | Тельферы электрические, грузоподъемность 1 т | маш.-ч. | 1.32 | 0 | учтена
91.06.08-003 | Тельферы электрические, грузоподъемность 2 т | маш.-ч. | 1.8 | 0 | учтена
91.06.08-004 | Тельферы электрические, грузоподъемность 3,2 т | маш.-ч. | 2.21 | 0 | учтена
91.06.08-005 | Тельферы электрические, грузоподъемность 5 т | маш.-ч. | 3.15 | 0 | учтена
91.06.09 | Машины и механизмы подъемно-транспортные, не включенные в группы
91.06.09-001 | Подъемники телескопические самоходные, рабочая высота 26 м, грузоподъемность 250 кг | маш.-ч. | 441.81 | 103.76 | учтена
91.06.09-021 | Люльки одноместные самоподъемные, грузоподъемность 120 кг | маш.-ч. | 2.79 | 0 | учтена
91.06.09-022 | Люльки двухместные самоподъемные, грузоподъемность 300 кг | маш.-ч. | 4.28 | 0 | учтена
91.06.09-041 | Машины для выдачи пучка арматуры, усилие 16 т | маш.-ч. | 183.27 | 0 | учтена
91.06.09-053 | Подъемники каротажные электрические несамоходные, глубина исследования скважины до 1000 м | маш.-ч. | 303.01 | 77.24 | учтена
91.06.09-061 | Подмости самоходные, высота подъема 12 м | маш.-ч. | 115.94 | 77.24 | учтена
91.06.09-071 | Постаменты с кантователями | маш.-ч. | 421.54 | 166.02 | учтена
91.06.09-091 | Опалубка скользящая для возведения железобетонных оболочек градирен | маш.-ч. | 5696.44 | 385.08 | учтена
91.06.09-101 | Стрелы монтажные А-образные для подъема опор ВЛ, высота до 25 м | маш.-ч. | 21.33 | 0 | учтена
91.06.09-121 | Машины вспомогательные многофункциональные с ножничной гидравлической платформой, грузоподъемность платформы до 1500 кг | маш.-ч. | 866.55 | 77.24 | учтена
91.06.09-581 | Люльки двухместные самоподъемные, грузоподъемность 630 кг | маш.-ч. | 4.89 | 0 | учтена
91.07 | Машины для приготовления, подачи и укладки бетона и раствора
91.07.01 | Бадьи, силосы цемента
91.07.01-001 | Бадьи, емкость 1 м3 | маш.-ч. | 0.33 | 0 | учтена
91.07.01-002 | Бадьи, емкость 2 м3 | маш.-ч. | 0.59 | 0 | учтена
91.07.01-003 | Бадьи, емкость 4 м3 | маш.-ч. | 0.84 | 0 | учтена
91.07.01-011 | Силосы цемента, вместимость 40 т | маш.-ч. | 5.22 | 0 | учтена
91.07.02 | Бетононасосы
91.07.02-011 | Автобетононасосы, производительность 65 м3/ч | маш.-ч. | 659.44 | 110.68 | не учтена
91.07.02-012 | Автобетононасосы, производительность 90 м3/ч | маш.-ч. | 682.03 | 110.68 | не учтена
91.07.02-013 | Автобетононасосы, производительность 110 м3/ч | маш.-ч. | 744.39 | 110.68 | не учтена
91.07.02-014 | Автобетононасосы, производительность 170 м3/ч | маш.-ч. | 877.02 | 110.68 | не учтена
91.07.02-021 | Бетононасосы прицепные электрические, производительность 60 м3/ч | маш.-ч. | 223.3 | 88.78 | учтена
91.07.02-022 | Бетононасосы прицепные с двигателем внутреннего сгорания, производительность 60 м3/ч | маш.-ч. | 345.03 | 88.78 | учтена
91.07.02-032 | Бетононасосы прицепные электрические, производительность 10 м3/ч | маш.-ч. | 116.95 | 77.24 | учтена
91.07.03 | Бетоносмесители
91.07.03-001 | Бетоносмесители гравитационные передвижные, объем барабана 65 л | маш.-ч. | 68.88 | 68.6 | учтена
91.07.03-002 | Бетоносмесители гравитационные передвижные, объем барабана 165 л | маш.-ч. | 69.47 | 68.6 | учтена
91.07.03-003 | Бетоносмесители гравитационные передвижные, объем барабана 350 л | маш.-ч. | 70.32 | 68.6 | учтена
91.07.03-004 | Бетоносмесители гравитационные передвижные, объем барабана 500 л | маш.-ч. | 79.58 | 77.24 | учтена
91.07.03-008 | Бетоносмесители гравитационные передвижные, объем барабана 250 л | маш.-ч. | 70 | 68.6 | учтена
91.07.03-009 | Бетоносмесители принудительного действия передвижные, объем бункера 165 л | маш.-ч. | 71.26 | 68.6 | учтена
91.07.03-010 | Бетоносмесители принудительного действия передвижные, объем бункера 250 л | маш.-ч. | 73.53 | 68.6 | учтена
91.07.03-014 | Бетоносмесители принудительного действия стационарные, объем бункера 1000 л | маш.-ч. | 106.86 | 77.24 | учтена
91.07.03-021 | Заводы бетонные инвентарные автоматизированные, производительность 20 м3/ч | маш.-ч. | 693.59 | 621.43 | не учтена
91.07.04 | Виброоборудование
91.07.04-001 | Вибраторы глубинные | маш.-ч. | 2.38 | 0 | учтена
91.07.04-002 | Вибраторы поверхностные | маш.-ч. | 1.96 | 0 | учтена
91.07.04-011 | Вибраторы крановые | маш.-ч. | 3.01 | 0 | учтена
91.07.04-021 | Вибробункеры | маш.-ч. | 3.4 | 0 | учтена
91.07.04-031 | Виброжелоба | маш.-ч. | 3.4 | 0 | учтена
91.07.04-041 | Виброрейки | маш.-ч. | 8.3 | 0 | учтена
91.07.05 | Заводы бетонные инвентарные
91.07.05-001 | Заводы бетонные инвентарные, производительность 7,5 м3/ч | маш.-ч. | 638.96 | 617.96 | не учтена
91.07.05-002 | Заводы бетонные инвентарные автоматизированные, производительность 30 м3/ч | маш.-ч. | 804.03 | 710.2 | не учтена
91.07.05-003 | Заводы бетонные инвентарные автоматизированные, производительность 60 м3/ч | маш.-ч. | 930.71 | 798.98 | не учтена
91.07.05-004 | Заводы бетонные инвентарные автоматизированные, производительность 120 м3/ч | маш.-ч. | 1383.57 | 1154.08 | не учтена
91.07.05-005 | Заводы бетонные инвентарные автоматизированные, производительность 240 м3/ч | маш.-ч. | 1789.03 | 1242.85 | не учтена
91.07.06 | Комплексы для приготовления и очистки глинистых растворов
91.07.06-001 | Комплексы бентонито-смесительные на базе автомобиля, объем бункера 14,5 м3 | маш.-ч. | 423.83 | 88.78 | учтена
91.07.06-002 | Установки для приготовления бентонитового раствора, производительность 30 м3/час | маш.-ч. | 178.14 | 154.49 | учтена
91.07.06-005 | Установки электрические для приготовления бурового раствора, объем резервуара 22 м3 | маш.-ч. | 98.81 | 0 | учтена
91.07.06-013 | Контейнеры с перемешивателями для хранения бурового раствора, объем резервуара 40 м3 | маш.-ч. | 63.36 | 0 | учтена
91.07.06-015 | Системы центральные грубой очистки бурового раствора в комплекте с емкостью объемом 10 м3, рабочая поверхность сит до 6 м2 | маш.-ч. | 76.26 | 0 | учтена
91.07.06-017 | Сепараторы ситогидроциклонные для очистки бурового раствора в комплекте с емкостью объемом 10 м3, пропускная способность по буровому раствору до 65 л/с | маш.-ч. | 79.53 | 0 | учтена
91.07.07 | Растворонасосы
91.07.07-011 | Растворонасосы, производительность 4 м3/ч | маш.-ч. | 3.14 | 0 | учтена
91.07.07-012 | Растворонасосы, производительность 5 м3/ч | маш.-ч. | 4.12 | 0 | учтена
91.07.07-013 | Растворонасосы, производительность 6 м3/ч | маш.-ч. | 5.09 | 0 | учтена
91.07.07-014 | Растворонасосы, производительность 16 м3/ч | маш.-ч. | 97.01 | 77.24 | учтена
91.07.07-041 | Растворонасосы, производительность 1 м3/ч | маш.-ч. | 71.08 | 68.6 | учтена
91.07.07-051 | Установки для приема и подачи жестких растворов, производительность до 22,5 м3/ч, емкость 2,5 м3 | маш.-ч. | 103.5 | 88.78 | учтена
91.07.08 | Растворосмесители
91.07.08-001 | Бункеры-смесители при кладке дымовых кирпичных труб с эстакадой | маш.-ч. | 65.6 | 57.65 | учтена
91.07.08-011 | Глиномешалки, емкость 4 м3 | маш.-ч. | 103.71 | 77.24 | учтена
91.07.08-021 | Растворосмесители стационарные для приготовления водоцементных и других растворов, объем емкости 350 л | маш.-ч. | 4.21 | 0 | учтена
91.07.08-022 | Растворосмесители стационарные для приготовления водоцементных и других растворов, объем емкости 750 л | маш.-ч. | 7.46 | 0 | учтена
91.07.08-023 | Растворосмесители стационарные для приготовления водоцементных и других растворов, объем емкости 2000 л | маш.-ч. | 10.26 | 0 | учтена
91.07.08-024 | Растворосмесители передвижные, объем барабана 65 л | маш.-ч. | 69.13 | 68.6 | учтена
91.07.08-025 | Растворосмесители передвижные, объем барабана 250 л | маш.-ч. | 70.24 | 68.6 | учтена
91.07.08-026 | Растворосмесители стационарные, объем емкости 500 л | маш.-ч. | 82.72 | 77.24 | учтена
91.07.08-032 | Растворосмесители передвижные, объем барабана 150 л | маш.-ч. | 69.42 | 68.6 | учтена
91.07.08-033 | Растворосмесители ручные, мощность 1050 Вт | маш.-ч. | 0.97 | 0 | учтена
91.07.08-041 | Установки смесительные, производительность 20 м3/ч | маш.-ч. | 95.36 | 77.24 | учтена
91.07.08-514 | Растворосмесители передвижные цикличные, объем бункера 80 л | маш.-ч. | 1.89 | 0 | учтена
91.07.09 | Установки цементационные
91.07.09-001 | Установки цементационные для заделки швов, производительность 7,2 м3/ч | маш.-ч. | 110.32 | 68.6 | учтена
91.07.09-002 | Установки цементационные автоматизированные, производительность 15 м3/ч | маш.-ч. | 160.95 | 68.6 | учтена
91.07.09-011 | Установки цементационные, производительность 4 м3/ч | маш.-ч. | 117.14 | 68.6 | учтена
91.07.10 | Цемент-пушки, растворонагнетатели
91.07.10-001 | Установки торкретирования пневматические с электроприводом при работе от передвижных компрессорных установок, производительность до 7 м3/ч | маш.-ч. | 10.95 | 0 | учтена
91.07.10-011 | Растворонагнетатели с электродвигателем, производительность 4 м3/ч, дальность подачи по горизонтали 200 м, дальность подачи по вертикали 60 м | маш.-ч. | 6.48 | 0 | учтена
91.07.10-013 | Установки торкретирования пневматические при работе от стационарных компрессорных станций, производительность до 3 м3/ч | маш.-ч. | 68.19 |  | учтена
91.07.10-021 | Установки торкретирования пневматические с электроприводом при работе от стационарных компрессорных станций, производительность до 7 м3/ч | маш.-ч. | 133.08 | 68.6 | учтена
91.07.10-031 | Установки торкретирования пневматические при работе от передвижных компрессорных установок, производительность до 3 м3/ч | маш.-ч. | 13.99 | 0 | учтена
91.07.10-033 | Установки передвижные для монтажа кабеленесущих конструкций микротрубочной канализации на внутренней поверхности трубопроводов и коллекторов сточной канализации диаметром 250-900 мм | маш.-ч. | 1571.26 |  | учтена
91.07.11 | Машины для приготовления, подачи и укладки бетона и раствора, не включенные в группы
91.07.11-001 | Установки инъекционные для нагнетания цементных растворов, давление 7 МПа, при работе от передвижных компрессорных установок | маш.-ч. | 57.09 | 0 | учтена
91.07.11-002 | Установки по приготовлению и подаче растворов из сухих смесей, производительность до 3 м3/мин | маш.-ч. | 23.23 | 0 | учтена
91.07.11-004 | Станции инъекционные гидравлические, производительность 2,7 м3/ч, давление нагнетания 20 Мпа | маш.-ч. | 81.89 |  | учтена
91.07.11-010 | Установки сухого и мокрого торкретирования, объем подачи 3,6-9,6 м3/ч | маш.-ч. | 67.77 | 0 | учтена
91.07.11-015 | Стрелы бетонораспределительные гидравлические самоподъемные, вылет стрелы 32 м | маш.-ч. | 282.61 | 103.76 | учтена
91.07.11-506 | Установки для приемки и подачи товарного раствора, емкость 4 м3, производительность 0,5 м3/мин | маш.-ч. | 10.14 | 0 | учтена
91.07.11-507 | Установки смесительно-насосные стационарные, производительность по выходу бетонной смеси 3 м3/ч, мощность 30 кВт | маш.-ч. | 340.52 | 77.24 | учтена
91.07.11-508 | Бункеры бетоносмесительные с гидравлическим подъемным устройством, объем 9 м3 | маш.-ч. | 222.9 | 88.78 | учтена
91.07.11-570 | Бетононасосы-миксеры прицепные с двигателем внутреннего сгорания, производительность 12 м3/ч | маш.-ч. | 166.75 | 77.24 | учтена
91.08 | Машины для дорожного и аэродромного строительства
91.08.01 | Асфальтоукладчики
91.08.01-001 | Асфальтоукладчики гусеничные, максимальная ширина укладки 13 м, скорость укладки до 25 м/мин, производительность 1100 т/ч | маш.-ч. | 3311.9 | 118.17 | учтена
91.08.01-002 | Асфальтоукладчики гусеничные, максимальная ширина укладки 7 м, скорость укладки до 24 м/мин, производительность 700 т/ч | маш.-ч. | 1138.35 | 118.17 | учтена
91.08.01-003 | Асфальтоукладчики гусеничные, максимальная ширина укладки 11 м, скорость укладки до 25 м/мин, производительность 900 т/ч | маш.-ч. | 1181.65 | 118.17 | учтена
91.08.01-004 | Асфальтоукладчики гусеничные, максимальная ширина укладки 5 м, скорость укладки до 30 м/мин, производительность 350 т/ч | маш.-ч. | 718.38 | 110.68 | учтена
91.08.01-011 | Укладчики литого асфальтобетона, ширина укладки от 3 до 9 м | маш.-ч. | 820.21 | 103.76 | учтена
91.08.01-021 | Асфальтоукладчики гусеничные, ширина укладки от 1,8 до 4,5 м, скорость укладки 30 м/мин, производительность 400 т/ч | маш.-ч. | 527.9 | 110.68 | учтена
91.08.01-024 | Асфальтоукладчики гусеничные, максимальная ширина укладки 7 м, скорость укладки до 24 м/мин, производительность 600 т/ч | маш.-ч. | 942.92 | 118.17 | учтена
91.08.02 | Гудронаторы
91.08.02-001 | Автогудронаторы, емкость цистерны 3500 л | маш.-ч. | 344.94 | 166.02 | учтена
91.08.02-002 | Автогудронаторы, емкость цистерны 7000 л | маш.-ч. | 470.14 | 166.02 | учтена
91.08.02-003 | Автогудронаторы, емкость цистерны 6000 л | маш.-ч. | 465.21 | 166.02 | учтена
91.08.02-011 | Гудронаторы ручные | маш.-ч. | 1.89 | 0 | учтена
91.08.03 | Катки
91.08.03-002 | Катки прицепные гладкие статические, масса 8 т | маш.-ч. | 69.56 | 0 | учтена
91.08.03-003 | Катки прицепные кулачковые статические, масса 8 т | маш.-ч. | 79.17 | 0 | учтена
91.08.03-006 | Катки прицепные пневмоколесные статические, масса 12,5 т | маш.-ч. | 44.99 | 0 | учтена
91.08.03-007 | Катки прицепные пневмоколесные статические, масса 25 т | маш.-ч. | 80.6 | 0 | учтена
91.08.03-008 | Катки прицепные пневмоколесные статические, масса 50 т | маш.-ч. | 139.69 | 0 | учтена
91.08.03-009 | Катки самоходные гладкие вибрационные, масса 2,2 т | маш.-ч. | 189.46 | 65.43 | не учтена
91.08.03-011 | Катки самоходные гладкие вибрационные, масса 11 т | маш.-ч. | 430.83 | 103.76 | учтена
91.08.03-013 | Катки самоходные гладкие вибрационные, масса 9 т | маш.-ч. | 404.23 | 88.78 | учтена
91.08.03-015 | Катки самоходные гладкие вибрационные, масса 5 т | маш.-ч. | 286.93 | 77.24 | учтена
91.08.03-016 | Катки самоходные гладкие вибрационные, масса 8 т | маш.-ч. | 398.65 | 88.78 | учтена
91.08.03-017 | Катки самоходные гладкие вибрационные, масса 10 т | маш.-ч. | 466.79 | 88.78 | не учтена
91.08.03-018 | Катки самоходные гладкие вибрационные, масса 13 т | маш.-ч. | 506.45 | 103.76 | учтена
91.08.03-019 | Катки самоходные гладкие вибрационные, масса 18 т | маш.-ч. | 571.84 | 103.76 | учтена
91.08.03-023 | Катки самоходные комбинированные вибрационные, масса 12 т | маш.-ч. | 501.8 | 103.76 | учтена
91.08.03-024 | Катки самоходные комбинированные вибрационные, масса 3,5 т | маш.-ч. | 282.29 | 77.24 | учтена
91.08.03-025 | Катки самоходные комбинированные вибрационные, масса 7 т | маш.-ч. | 393.77 | 88.78 | учтена
91.08.03-027 | Катки самоходные гладкие вибрационные, масса 3,5 т | маш.-ч. | 253.71 | 77.24 | учтена
91.08.03-029 | Катки самоходные пневмоколесные статические, масса 16 т | маш.-ч. | 606.65 | 103.76 | учтена
91.08.03-030 | Катки самоходные пневмоколесные статические, масса 30 т | маш.-ч. | 652.88 | 103.76 | учтена
91.08.03-031 | Катки самоходные пневмоколесные статические, масса 14 т | маш.-ч. | 538.79 | 103.76 | учтена
91.08.03-041 | Катки самоходные гладкие вибрационные, масса 12 т | маш.-ч. | 501.8 | 103.76 | учтена
91.08.03-042 | Катки самоходные комбинированные вибрационные, масса 10 т | маш.-ч. | 404.23 | 88.78 | учтена
91.08.03-045 | Катки самоходные гладкие вибрационные, масса 7 т | маш.-ч. | 393.77 | 88.78 | учтена
91.08.03-047 | Катки самоходные пневмоколесные статические, масса 12 т | маш.-ч. | 410.1 | 103.76 | учтена
91.08.03-049 | Катки самоходные гладкие вибрационные, масса 14 т | маш.-ч. | 511.1 | 103.76 | учтена
91.08.04 | Машины для разогрева битума и асфальтобетона
91.08.04-001 | Битумные установки с 4-мя битумными котлами на 50 м3, резервуаром для хранения битума на 1000 м3 и газовым подогревом масляного теплоносителя | маш.-ч. | 956.22 | 77.24 | учтена
91.08.04-021 | Котлы битумные передвижные электрические с центробежной мешалкой, объем загрузочной емкости 400 л | маш.-ч. | 21.87 | 0 | учтена
91.08.04-022 | Котлы битумные передвижные электрические с центробежной мешалкой, объем загрузочной емкости 1000 л | маш.-ч. | 27.53 | 0 | учтена
91.08.04-023 | Установки битумные стационарные, объем котла 15000 л | маш.-ч. | 802.34 | 77.24 | учтена
91.08.04-024 | Котлы битумные передвижные электрические, объем загрузочной емкости 1000 л | маш.-ч. | 23.57 | 0 | учтена
91.08.04-025 | Котлы маточные передвижные для приготовления термопластика, объем 1000 л | маш.-ч. | 94.01 | 0 | учтена
91.08.04-031 | Разогреватели асфальтобетонных покрытий самоходные, площадь нагрева 45 м2, мощность нагрева 2650 кВт | маш.-ч. | 1791.15 | 103.76 | учтена
91.08.04-034 | Заливщики швов и трещин самоходные с компрессором, объем бака для материала 550 л, мощность двигателя 18 кВт (25 л.с.) | маш.-ч. | 318.47 | 88.78 | учтена
91.08.04-041 | Нагреватели асфальтобетонного покрытия, предварительные | маш.-ч. | 10471.79 | 192.54 | учтена
91.08.04-051 | Разогреватели асфальтобетонных покрытий | маш.-ч. | 200.28 | 118.17 | учтена
91.08.05 | Машины и агрегаты бетоноукладочные
91.08.05-001 | Агрегаты распределения бетона на железных дорогах, объем дозирующего бункера 2 м3 | маш.-ч. | 336.57 | 88.78 | учтена
91.08.05-011 | Агрегаты для бетонирования стен самоходные | маш.-ч. | 223.24 | 88.78 | не учтена
91.08.05-021 | Бетоноукладчики-планировщики со скользящими формами, мощность 70 кВт (92 л.с.) | маш.-ч. | 1406.48 | 214.44 | учтена
91.08.05-042 | Комплекты машин для бетонирования каналов глубиной до 5,0 м | маш.-ч. | 2494.72 | 830.11 | не учтена
91.08.05-045 | Комплексы бетоноукладочные для механизированной укладки бетонной смеси за опалубку в горных выработках сечением не менее 8,4 м2, производительность до 5 м3/ч, объем бункера 0,5 м3 | маш.-ч. | 220.35 | 145.84 | учтена
91.08.05-051 | Машины бетоноукладочного комплекта на рельс-формах для отделки цементо-бетонных покрытий | маш.-ч. | 380.05 | 166.02 | не учтена
91.08.05-052 | Машины бетоноукладочного комплекта на рельс-формах нарезчики швов в свежеуложенном цементо-бетоне | маш.-ч. | 573.88 | 103.76 | не учтена
91.08.05-053 | Машины бетоноукладочного комплекта на рельс-формах профилировщики оснований | маш.-ч. | 251.6 | 110.68 | не учтена
91.08.05-054 | Машины бетоноукладочного комплекта на рельс-формах распределители цементобетона | маш.-ч. | 254.88 | 110.68 | не учтена
91.08.05-055 | Машины высокопроизводительного бетоноукладочного комплекта бетоноукладчики со скользящими формами | маш.-ч. | 2053.74 | 214.44 | не учтена
91.08.05-057 | Машины высокопроизводительного бетоноукладочного комплекта машины для нанесения пленкообразущих материалов | маш.-ч. | 498.73 | 88.78 | не учтена
91.08.05-061 | Машины высокопроизводительного бетоноукладочного комплекта профилировщики основания со скользящими формами | маш.-ч. | 1819.22 | 192.54 | не учтена
91.08.05-062 | Машины высокопроизводительного бетоноукладочного комплекта распределители цементобетона со скользящими формами | маш.-ч. | 1619.92 | 192.54 | не учтена
91.08.05-064 | Машины высокопроизводительного бетоноукладочного комплекта финишеры трубчатые | маш.-ч. | 459.71 | 103.76 | не учтена
91.08.05-071 | Пневмобетономашины для возведения набрызг-бетонной крепи для укладки бетонной смеси за опалубку и тампонажа закрепного пространства | маш.-ч. | 11.2 | 0 | учтена
91.08.05-081 | Пневмобетоноукладчики, объем резервуара до 1,5 м3 | маш.-ч. | 27.85 | 0 | учтена
91.08.05-091 | Цементоукладчики для заделки швов | маш.-ч. | 1.79 | 0 | учтена
91.08.06 | Нарезчики швов
91.08.06-001 | Нарезчики швов, максимальная глубина резки 240 мм, мощность 17,7 кВт (24 л.с.) | маш.-ч. | 41.63 | 0 | учтена
91.08.06-002 | Нарезчики швов, максимальная глубина резки 150 мм, мощность 4 кВт (6 л.с.) | маш.-ч. | 12.57 | 0 | учтена
91.08.06-003 | Нарезчики швов, максимальная глубина резки 200 мм, мощность 9 кВт (12 л.с.) | маш.-ч. | 23.11 | 0 | учтена
91.08.06-004 | Нарезчики швов самоходные, максимальная глубина резки 350 мм, мощность 22 кВт (30 л.с.) | маш.-ч. | 209.68 | 88.78 | учтена
91.08.06-005 | Нарезчики швов самоходные, максимальная глубина резки 500 мм, мощность 55 кВт (75 л.с.) | маш.-ч. | 305.77 | 88.78 | учтена
91.08.06-011 | Нарезчики швов в затвердевшем бетоне самоходные, максимальная глубина резки 480 мм, мощность 62 кВт (84 л.с.) | маш.-ч. | 447.48 | 88.78 | учтена
91.08.06-021 | Раздельщик швов и трещин, глубина реза до 60 мм, ширина реза 20 мм, частота вращения 10000 об/мин | маш.-ч. | 22.27 | 0 | учтена
91.08.07 | Распределители
91.08.07-001 | Битумощебнераспределители прицепные с тягачом, емкость бункера 6 м3, ширина распределения 2,5 м | маш.-ч. | 899.84 | 214.44 | учтена
91.08.07-012 | Распределители минеральных вяжущих прицепные, ширина укладки 2500 мм, емкость 8 м3, производительность 80-2000 л/мин | маш.-ч. | 26.29 | 0 | учтена
91.08.07-013 | Распределители минеральных вяжущих, ширина укладки 2460 мм, емкость 16 м3, производительность 75 л/мин | маш.-ч. | 648.46 | 88.78 | учтена
91.08.07-014 | Распределители цемента на шасси автомобильного типа, объем бункера 10 м3 | маш.-ч. | 588.97 | 88.78 | учтена
91.08.07-015 | Распределители щебня и гравия навесные на базе самосвала, ширина распределения 3000 мм | маш.-ч. | 499.88 | 88.78 | учтена
91.08.07-016 | Распределители щебня, производительность 65 м/мин | маш.-ч. | 779.73 | 88.78 | учтена
91.08.07-017 | Распределители щебня прицепные, объем бункера 2,1 м3, рабочая ширина 250-3000 мм | маш.-ч. | 191.63 | 154.49 | учтена
91.08.07-021 | Укладчики резиновой крошки на игровых и спортивных площадках, производительность до 300 м2/ч | маш.-ч. | 16.34 | 0 | учтена
91.08.07-030 | Укладчики (отсыпщики) обочин на базе фронтального погрузчика, ширина укладки до 3000 мм | маш.-ч. | 507.48 | 88.78 | учтена
91.08.08 | Смесители
91.08.08-001 | Смесители-укладчики литых эмульсионно-минеральных смесей, бункер щебня 9,2 м3, производительность насоса эмульсии 400 л/мин | маш.-ч. | 1521.87 | 214.44 | учтена
91.08.08-011 | Установки для приготовления битумной эмульсии 3 т/ч | маш.-ч. | 266.91 | 166.02 | учтена
91.08.08-012 | Установки для приготовления битумной эмульсии, производительность 10-12 т/ч | маш.-ч. | 313.1 | 166.02 | учтена
91.08.08-013 | Установки для приготовления грунтовых смесей, мощность 155 кВт | маш.-ч. | 574.99 | 166.02 | не учтена
91.08.08-014 | Установки для приготовления поверхностно-активных добавок, производительность 5-10 т/ч | маш.-ч. | 271.56 | 192.54 | учтена
91.08.08-015 | Установки мобильные асфальтосмесительные для приготовления холодных смесей, производительность 250 т/ч | маш.-ч. | 2219.31 | 244.42 | не учтена
91.08.09 | Трамбовки и виброплиты
91.08.09-001 | Виброплиты с двигателем внутреннего сгорания | маш.-ч. | 11.6 | 0 | учтена
91.08.09-002 | Виброплиты электрические | маш.-ч. | 1.72 | 0 | учтена
91.08.09-011 | Плиты вибрационные с двигателем внутреннего сгорания, мощность 11 кВт (15 л.с.) | маш.-ч. | 54.97 | 0 | учтена
91.08.09-022 | Трамбовки на базе трактора, 118 кВт (160 л.с.) | маш.-ч. | 435.49 | 88.78 | учтена
91.08.09-023 | Трамбовки пневматические при работе от передвижных компрессорных установок | маш.-ч. | 0.55 | 0 | учтена
91.08.09-024 | Трамбовки пневматические при работе от стационарного компрессора | маш.-ч. | 3.16 | 0 | учтена
91.08.09-025 | Трамбовки электрические | маш.-ч. | 2.77 | 0 | учтена
91.08.09-502 | Вибротрамбовки бензиновые, мощность до 4 кВт | маш.-ч. | 10.93 | 0 | учтена
91.08.10 | Фрезы, установки фрезерования
91.08.10-001 | Регенераторы-смесители, ширина фрезерования 2438 мм, мощность 400 кВт (550 л.с.) | маш.-ч. | 3144.12 | 118.17 | учтена
91.08.10-011 | Машины фрезеровальные с двигателем внутреннего сгорания, глубина фрезерования до 14 мм, мощность двигателя 9 кВт (12 л.с.) | маш.-ч. | 54.25 | 0 | учтена
91.08.10-023 | Фрезы дорожные холодные самоходные на гусеничном ходу, максимальная ширина фрезерования 1000 мм | маш.-ч. | 1786.02 | 118.17 | учтена
91.08.10-031 | Фрезы-ресайклеры дорожные самоходные, ширина фрезерования 2180 мм, | маш.-ч. | 3914.79 | 221.36 | не учтена
91.08.10-033 | Фрезы-ресайклеры дорожные самоходные, ширина фрезерования 2400 мм | маш.-ч. | 4078.07 | 221.36 | не учтена
91.08.10-041 | Фрезы дорожные холодные самоходные, максимальная ширина фрезерования 350 мм | маш.-ч. | 893.86 | 110.68 | учтена
91.08.10-050 | Фрезы навесные без трактора для устройства шумовых полос | маш.-ч. | 20.85 | 0 | учтена
91.08.10-051 | Фрезы навесные без трактора (болотные) | маш.-ч. | 15.44 | 0 | учтена
91.08.10-052 | Фрезы навесные дорожные на тракторе, мощность 121 кВт (165 л.с.) | маш.-ч. | 372.59 | 110.68 | учтена
91.08.10-053 | Фрезы дорожные холодные самоходные колесные, максимальная ширина фрезерования 500 мм | маш.-ч. | 1005.83 | 110.68 | учтена
91.08.10-054 | Фрезы дорожные холодные самоходные колесные, максимальная ширина фрезерования 1000 мм | маш.-ч. | 1468.31 | 118.17 | учтена
91.08.10-055 | Фрезы дорожные холодные самоходные на гусеничном ходу, максимальная ширина фрезерования 2000 мм | маш.-ч. | 2539.4 | 118.17 | учтена
91.08.11 | Машины для дорожного и аэродромного строительства, не включенные в группы
91.08.11-001 | Заводы асфальтобетонные с дистанционным управлением, производительность до 56 т/ч | маш.-ч. | 994.7 | 177.55 | не учтена
91.08.11-011 | Заливщики швов и трещин самоходные, объем бака до 480 л с компрессором для продувки трещин и швов | маш.-ч. | 549.74 | 88.78 | учтена
91.08.11-031 | Перегружатели асфальтовой смеси, емкость бункера до 25 т | маш.-ч. | 2157.89 | 118.17 | учтена
91.08.11-041 | Разогреватели швов инфракрасные | маш.-ч. | 13.67 | 0 | учтена
91.08.11-051 | Ремиксеры, рабочая ширина до 4,5 м, мощность 240 кВт (326 л.с.) | маш.-ч. | 4646.96 | 244.42 | учтена
91.08.11-061 | Ресайклеры-стабилизаторы грунта, ширина фрезерования 3048 мм, мощность 500 кВт (680 л.с.) | маш.-ч. | 2858.08 | 228.85 | не учтена
91.08.11-063 | Ресайклеры-стабилизаторы грунта фрезерования до 2500 мм | маш.-ч. | 458.01 |  | не учтена
91.08.11-071 | Стабилизаторы грунта, рабочая ширина 2,33 м, мощность 360 кВт (482 л.с.) | маш.-ч. | 2477.7 | 166.02 | учтена
91.08.11-091 | Установки для терморисайклинга дорожного покрытия, рабочая ширина до 8,5 м, мощность 150 кВт (205 л.с.) | маш.-ч. | 4914.08 | 332.04 | учтена
91.08.11-101 | Кохеры на шасси автомобиля, емкость котла до 4,4 м3 | маш.-ч. | 778.85 | 103.76 | учтена
91.08.11-111 | Машины для разрушения цементнобетонного покрытия дорог и аэродромов виброрезонансным методом | маш.-ч. | 12714.01 | 228.85 | не учтена
91.08.11-120 | Установки сваебойные самоходные для устройства барьерных ограждений, мощность молота до 1200 Дж | маш.-ч. | 430.11 | 88.78 | учтена
91.08.11-141 | Грохоты барабанные передвижные (троммели), производительность до 100 м3/ч | маш.-ч. | 605.56 | 62.83 | учтена
91.08.11-512 | Кохеры мобильные самоходные, емкость котла до 0,6 м3 | маш.-ч. | 321.35 | 103.76 | учтена
91.08.11-515 | Кохеры на шасси автомобиля, емкость котла до 8 м3 | маш.-ч. | 1019.34 | 103.76 | учтена
91.09 | Машины для железнодорожного строительства
91.09.01 | Автомотрисы
91.09.01-003 | Машины на железнодорожном ходу для монтажных работ на контактной сети, натяжение при раскатке проводов до 35 кН, скорость технологического перемещения до 5 км/ч | маш.-ч. | 1430.72 | 177.55 | учтена
91.09.01-005 | Машины на железнодорожном ходу для монтажных работ на контактной сети, натяжение при сматывании проводов 20-36 кН, скорость технологического перемещения до 5 км/ч | маш.-ч. | 880.33 | 177.55 | учтена
91.09.01-007 | Автомотрисы монтажные для работы на контактной сети с краном-манипулятором и модулем позиционирования проводов, высота подвеса до 10,5 м | маш.-ч. | 957.6 | 192.54 | учтена
91.09.01-011 | Автомотрисы для работы на контактной сети с изолированной монтажной площадкой и крановой установкой, оснащенной съемными люльками | маш.-ч. | 814.11 | 214.44 | учтена
91.09.01-012 | Автомотрисы монтажные без крановой установки | маш.-ч. | 729.62 | 166.02 | учтена
91.09.02 | Вагонетки
91.09.02-002 | Вагонетки неопрокидные, вместимость 1,4 м3 | маш.-ч. | 1.46 | 0 | не учтена
91.09.02-003 | Вагонетки опрокидные, вместимость 0,8 м3 | маш.-ч. | 1.64 | 0 | не учтена
91.09.02-005 | Вагонетки путевые широкой колеи | маш.-ч. | 3.29 | 0 | не учтена
91.09.02-006 | Вагонетки неопрокидные, вместимость 1 м3 | маш.-ч. | 1.31 | 0 | не учтена
91.09.02-008 | Вагонетки неопрокидные, вместимость 2,5 м3 | маш.-ч. | 2.11 | 0 | не учтена
91.09.02-009 | Вагонетки неопрокидные, вместимость 3,3 м3 | маш.-ч. | 3.68 | 0 | не учтена
91.09.03 | Вагоны и платформы
91.09.03-001 | Вагоны-самосвалы (думпкары), грузоподъемность 136 т | маш.-ч. | 171.89 | 0 | не учтена
91.09.03-023 | Вагоны строительно-монтажные широкой колеи | маш.-ч. | 263.92 | 0 | не учтена
91.09.03-024 | Вагоны широкой колеи 20 т | маш.-ч. | 9.11 | 0 | не учтена
91.09.03-031 | Платформы моторные к путеукладчику | маш.-ч. | 969.71 | 103.76 | не учтена
91.09.03-032 | Тележки подвижные для перегонных тоннелей | маш.-ч. | 0.34 | 0 | не учтена
91.09.03-033 | Тележки платформенные для станционных тоннелей | маш.-ч. | 0.72 | 0 | не учтена
91.09.03-034 | Платформы узкой колеи | маш.-ч. | 26.33 | 0 | не учтена
91.09.03-035 | Платформы широкой колеи, грузоподъемность 73 т | маш.-ч. | 34.47 | 0 | не учтена
91.09.03-036 | Платформы широкой колеи, грузоподъемность 200 т | маш.-ч. | 37.06 | 0 | не учтена
91.09.03-037 | Платформы широкой колеи с роликовым транспортером | маш.-ч. | 57.84 | 0 | не учтена
91.09.04 | Дрезины
91.09.04-001 | Дрезины широкой колеи грузовые крановые универсальные, грузоподъемность крановой установки 1 т | маш.-ч. | 371.71 | 177.55 | учтена
91.09.04-002 | Дрезины широкой колеи грузовые крановые универсальные, грузоподъемность крановой установки 3,5 т | маш.-ч. | 420.43 | 207.53 | учтена
91.09.05 | Локомотивы железнодорожные
91.09.05-011 | Локомотивы шахтные дизельные, тяговое усилие (сцепной вес) 30 т | маш.-ч. | 619.94 | 68.6 | не учтена
91.09.05-022 | Тепловозы широкой колеи маневровые, мощность 550 кВт (750 л.с.) | маш.-ч. | 1157.62 | 88.78 | не учтена
91.09.05-023 | Тепловозы широкой колеи маневровые, мощность 880 кВт (1200 л.с.) | маш.-ч. | 1975.04 | 177.55 | не учтена
91.09.05-031 | Электровозы шахтные контактные | маш.-ч. | 181.01 | 77.24 | не учтена
91.09.05-517 | Тепловозы двухсекционные широкой колеи магистральные, мощность 5300 кВт (7200 л.с.) | маш.-ч. | 9591.74 | 244.42 | не учтена
91.09.06 | Машины для монтажа контактной сети
91.09.06-004 | Машины для монтажа контактной сети при работе "с поля" | маш.-ч. | 349.11 | 103.76 | учтена
91.09.06-005 | Машины для монтажа контактной сети при работе "с пути" с краном-манипулятором, грузоподъемность до 10 т | маш.-ч. | 1038.63 | 192.54 | учтена
91.09.07 | Машины для очистки и дозировки балласта
91.09.07-011 | Машины для балластировки железнодорожного пути | маш.-ч. | 2503.18 | 279.81 | учтена
91.09.07-012 | Машины для вырезки балласта самоходные | маш.-ч. | 8726.42 | 655.78 | учтена
91.09.07-013 | Машины роторные для вырезки балласта по торцам шпал несамоходные | маш.-ч. | 1863.13 | 437.19 | учтена
91.09.07-014 | Машины щебнеочистительные, производительность 400-600 м3/час, несамоходные | маш.-ч. | 2600.07 | 466.71 | учтена
91.09.07-015 | Машины щебнеочистительные, производительность 600-800 м3/час, несамоходные | маш.-ч. | 2715.33 | 466.71 | учтена
91.09.07-016 | Машины щебнеочистительные, производительность 800-1200 м3/ч, самоходные | маш.-ч. | 8788.63 | 806.24 | учтена
91.09.07-017 | Машины щебнеочистительные, производительность 1000-1200 м3/ч, несамоходные | маш.-ч. | 5536.16 | 709.04 | учтена
91.09.07-018 | Машины щебнеочистительные, производительность до 600 м3/ч, самоходные | маш.-ч. | 7552.84 | 575.88 | учтена
91.09.07-021 | Планировщики балласта | маш.-ч. | 2604.86 | 214.44 | учтена
91.09.07-501 | Вагоны хоппер-дозаторы, вместимость кузова до 41 м3, грузоподъемность до 71 т | маш.-ч. | 72.44 | 0 | не учтена
91.09.07-503 | Машины щебнеочистительные, производительность 1200- 1600 м3/ч, несамоходные | маш.-ч. | 10466.7 | 806.24 | учтена
91.09.07-504 | Машины щебнеочистительные, производительность 1000- 2000 м3/ч, самоходные | маш.-ч. | 17199.11 | 695.55 | учтена
91.09.07-505 | Машины путевые переработки (рециклинга) щебеночного балласта для оздоровления основной площадки земляного полотна при реконструкции (модернизации) пути, производительность 300-500 м3/ч, глубина вырезки до 1200 мм, самоходные | маш.-ч. | 40810.99 | 915.41 | учтена
91.09.08 | Машины для погрузки и транспортирования звеньев путей и материалов
91.09.08-001 | Составы для перевозки блоков стрелочных переводов | маш.-ч. | 1731.42 | 103.76 | не учтена
91.09.08-011 | Спецсоставы для перевозки рельсовых плетей | маш.-ч. | 975.64 | 154.49 | не учтена
91.09.09 | Машины для сборки, укладки и разборки путевой решетки
91.09.09-001 | Краны козловые двухконсольные для работы на звеносборочных базах, 10 т | маш.-ч. | 415.61 | 177.55 | учтена
91.09.09-002 | Краны укладочные для рельсовых звеньев 25 м на деревянных шпалах | маш.-ч. | 1978.44 | 207.53 | не учтена
91.09.09-003 | Краны укладочные для рельсовых звеньев 25 м на железобетонных шпалах | маш.-ч. | 2525.01 | 207.53 | учтена
91.09.09-101 | Линии поточные для сборки звеньев с железобетонными шпалами (цеховое оборудование) | маш.-ч. | 1559.35 | 266.33 | не учтена
91.09.09-102 | Линии поточные полуавтоматические для сборки звеньев с деревянными шпалами (цеховое оборудование) | маш.-ч. | 902.83 | 266.33 | не учтена
91.09.09-103 | Линии технологические для сборки звеньев с железобетонными шпалами (цеховое оборудование) | маш.-ч. | 572.8 | 266.33 | не учтена
91.09.09-104 | Стенды звеносборочные (цеховое оборудование) | маш.-ч. | 228.23 | 0 | учтена
91.09.10 | Машины для уплотнения, выправки, подбивки и рихтовки путей
91.09.10-001 | Машины выправочно-подбивочно-отделочные | маш.-ч. | 5243.85 | 498.52 | учтена
91.09.10-003 | Машины выправочно-подбивочно-рихтовочные для стрелочных переводов | маш.-ч. | 6254.43 | 385.08 | учтена
91.09.10-004 | Машины выправочно-подбивочно-рихтовочные для стрелочных переводов, производительность до 1200 шпал/час | маш.-ч. | 3592.25 | 466.71 | учтена
91.09.10-005 | Машины выправочно-подбивочно-рихтовочные, производительность 2200-2400 шпал/час | маш.-ч. | 6393.03 | 466.71 | учтена
91.09.10-006 | Машины выправочно-подбивочно-рихтовочные производительностью до 2000 шпал/час | маш.-ч. | 4532.05 | 347.78 | учтена
91.09.10-007 | Машины для подбивки шпал с пневматическими подбойками | маш.-ч. | 650.15 | 207.53 | учтена
91.09.10-008 | Машины путерихтовочные | маш.-ч. | 417.95 | 103.76 | учтена
91.09.10-011 | Поезда рельсошлифовальные | маш.-ч. | 4583.11 | 700.06 | учтена
91.09.10-021 | Путеподъемники самоходные | маш.-ч. | 417.49 | 154.49 | учтена
91.09.10-031 | Рихтовщики гидравлические | маш.-ч. | 0.92 | 0 | учтена
91.09.10-041 | Стабилизаторы пути динамические | маш.-ч. | 1860.71 | 347.78 | учтена
91.09.10-051 | Шпалоподбойки электрические | маш.-ч. | 0.91 | 0 | учтена
91.09.10-061 | Шпалоподбойки электрические при работе от передвижной электростанции | маш.-ч. | 0.69 | 0 | учтена
91.09.11 | Машины для устройства фундаментов опор контактной сети
91.09.11-001 | Агрегаты для вибропогружения свайных фундаментов опор контактной сети (без мотовоза-электростанции) | маш.-ч. | 1592.76 | 207.53 | учтена
91.09.11-013 | Комплекс машин при работе «в окно» для устройства свайных фундаментов опор контактной сети методом: завинчивания (платформа с буровой установкой, платформа с вибропогружателем и гидрокабестаном, вагон мастерская) | маш.-ч. | 3691.01 | 385.08 | учтена
91.09.11-014 | Комплексы универсальные для бурения скважин в скальных грунтах под опоры контактной сети, диаметр бурения 560 мм, глубина бурения от головки рельса 3,5 м | маш.-ч. | 1701.92 | 207.53 | учтена
91.09.11-021 | Машины для рытья котлованов под опоры контактной сети при работе "с поля" | маш.-ч. | 774.55 | 110.68 | учтена
91.09.11-022 | Машины для рытья котлованов под опоры контактной сети при работе "с пути" | маш.-ч. | 1593.99 | 192.54 | учтена
91.09.12 | Машины и инструменты для работы с отдельными элементами верхнего строения пути
91.09.12-001 | Гайковерты путевые моторные | маш.-ч. | 1102.95 | 214.44 | учтена
91.09.12-011 | Держатели колеи специальные | маш.-ч. | 2.55 | 0 | не учтена
91.09.12-021 | Домкраты путевые | маш.-ч. | 0.46 | 0 | учтена
91.09.12-031 | Ключи путевые универсальные | маш.-ч. | 1.16 | 0 | учтена
91.09.12-041 | Ключи путевые универсальные при работе от передвижной электростанции | маш.-ч. | 0.9 | 0 | учтена
91.09.12-051 | Костылезабивщики | маш.-ч. | 1.92 | 0 | учтена
91.09.12-061 | Машины для смены шпал, усилие вытаскивания шпалы 45 кН, мощность двигателя 79 кВт (107 л.с.) | маш.-ч. | 382.92 | 103.76 | учтена
91.09.12-071 | Прессы однокривошипные горизонтально-правильные для правки рельсов | маш.-ч. | 288.04 | 88.78 | учтена
91.09.12-081 | Разгонщики гидравлические | маш.-ч. | 0.77 | 0 | учтена
91.09.12-091 | Системы маркшейдерско-геодезические для выставления пути в проектное положение, точность до 0,3 мм | маш.-ч. | 109.18 | 0 | учтена
91.09.12-092 | Системы путевые для регулировки сплошного подрельсового основания, диапазон вертикальной регулировки до 25 мм, диапазон горизонтальной регулировки до 27 мм | маш.-ч. | 314.92 | 0 | учтена
91.09.12-101 | Станки рельсорезные | маш.-ч. | 3.86 | 0 | учтена
91.09.12-102 | Станки рельсосверлильные, мощность 1,15 кВт | маш.-ч. | 2.15 | 0 | учтена
91.09.12-103 | Станки сверлильно-шлифовальные | маш.-ч. | 0.71 | 0 | учтена
91.09.12-111 | Струги путевые несамоходные, максимальный вылет крыла от оси пути 7,8 м | маш.-ч. | 1688.27 | 177.55 | учтена
91.09.12-121 | Траверсы для укладки полушпал на железных дорогах | маш.-ч. | 1.13 | 0 | учтена
91.09.12-131 | Устройства путевые подъемные | маш.-ч. | 221 | 0 | учтена
91.09.12-514 | Рельсогибы, усилие гиба до 36 т | маш.-ч. | 2.64 | 0 | учтена
91.09.12-520 | Станки рельсосверлильные, мощность 1,7 кВт | маш.-ч. | 3.02 | 0 | учтена
91.09.12-522 | Комплексы передвижные механизированные сборные секционные для перемещения оборудования при устройстве буроинъекционных свай с использованием разрядно-импульсной технологии, двухплатформенные, с двумя лебедками тяговым усилием 3,2 т, грузоподъемность 50 т | маш.-ч. | 263.11 | 0 | учтена
91.09.13 | Машины энергосиловые и сварочные путевые
91.09.13-001 | Комплексы мобильные рельсосварочные | маш.-ч. | 3192.13 | 311.29 | учтена
91.09.13-011 | Машины путевые рельсосварочные в комплекте с оборудованием для термической обработки и шлифования сварных стыков | маш.-ч. | 6293.71 | 317.51 | учтена
91.09.13-012 | Машины электросварочные автоматические для контактной сварки рельсов подвесные | маш.-ч. | 1092.17 | 126.24 | учтена
91.09.13-014 | Установки высоковольтные электроимпульсные для создания электрических разрядов в грунте при производстве свай по разрядно-импульсной технологии, наибольшее значение запасаемой энергии 40 кДж, значение емкости накопителя энергии 1000 мкФ, диапазон регулирования выходного напряжения 7-9 кВ, потребляемая мощность 10 кВт | маш.-ч. | 201.31 | 166.02 | учтена
91.09.13-021 | Мотовозы-электростанции | маш.-ч. | 481.11 | 177.55 | учтена
91.09.13-504 | Мотовозы широкой колеи, мощность до 198 кВт (270 л.с.) | маш.-ч. | 1203.68 | 166.02 | учтена
91.09.14 | Машины для железнодорожного строительства, не включенные в группы
91.09.14-001 | Вышки съемные монтажные | маш.-ч. | 3.32 | 0 | учтена
91.09.14-021 | Машины вакуумные путевые | маш.-ч. | 3598.13 | 338.79 | учтена
91.09.14-031 | Машины кюветоочистительные | маш.-ч. | 3165.57 | 325.82 | учтена
91.09.14-041 | Модули тягово-энергетические для несамоходных машин | маш.-ч. | 1304.02 | 214.44 | учтена
91.09.14-061 | Приборы винтовые для регулировки стыков и зазоров железнодорожных путей | маш.-ч. | 0.82 | 0 | учтена
91.09.14-071 | Составы для засорителей, вместимость до 240 м3 | маш.-ч. | 1582.31 | 279.81 | учтена
91.09.14-112 | Составы для засорителей, вместимость до 760 м3 | маш.-ч. | 5746.91 | 373.08 | учтена
91.09.14-502 | Экскаваторы-погрузчики на комбинированном ходу с модулем для замены шпал при устройстве верхнего строения пути, масса экскаватора до 20 т, ширина захвата 920 мм | маш.-ч. | 1200.82 | 88.78 | учтена
91.10 | Машины для строительства магистральных трубопроводов
91.10.01 | Агрегаты наполнительно-опрессовочные
91.10.01-001 | Агрегаты наполнительно-опрессовочные, подача до 70 м3/ч | маш.-ч. | 402.41 | 77.24 | учтена
91.10.01-002 | Агрегаты наполнительно-опрессовочные, подача до 300 м3/ч | маш.-ч. | 687.76 | 88.78 | учтена
91.10.01-003 | Агрегаты наполнительно-опрессовочные, подача до 500 м3/ч | маш.-ч. | 712.5 | 88.78 | учтена
91.10.01-004 | Агрегаты наполнительно-опрессовочные, подача до 25 м3/ч | маш.-ч. | 210.88 | 77.24 | учтена
91.10.02 | Базы трубосварочные
91.10.03 | Битумозаправщики
91.10.03-001 | Битумозаправщики, грузоподъемность 4 т | маш.-ч. | 354.27 | 103.76 | учтена
91.10.03-002 | Битумозаправщики, грузоподъемность 6 т | маш.-ч. | 372.2 | 103.76 | учтена
91.10.04 | Машины для очистки, грунтовки и изоляции труб
91.10.04-001 | Машины прочистные секционного типа для труб диаметром до 250 мм | маш.-ч. | 9.32 | 0 | учтена
91.10.04-011 | Машины для очистки и грунтовки труб диаметром 150-300 мм | маш.-ч. | 320.05 | 177.55 | учтена
91.10.04-012 | Машины для очистки и грунтовки труб диаметром 350-500 мм | маш.-ч. | 344.76 | 177.55 | учтена
91.10.04-013 | Машины для очистки и грунтовки труб диаметром 600-800 мм | маш.-ч. | 362.23 | 177.55 | учтена
91.10.04-014 | Машины для очистки и грунтовки труб диаметром 1000-1200 мм | маш.-ч. | 427.45 | 207.53 | учтена
91.10.04-015 | Машины для очистки и изоляции полимерными лентами труб диаметром 200-300 мм | маш.-ч. | 315.21 | 177.55 | учтена
91.10.04-016 | Машины для очистки и изоляции полимерными лентами труб диаметром 350-500 мм | маш.-ч. | 342.92 | 177.55 | учтена
91.10.04-017 | Машины для очистки и изоляции полимерными лентами труб диаметром 600-800 мм | маш.-ч. | 359.77 | 177.55 | учтена
91.10.04-018 | Машины для очистки и изоляции полимерными лентами труб диаметром 1000-1200 мм | маш.-ч. | 518.63 | 297.8 | учтена
91.10.04-019 | Машины для очистки и изоляции полимерными лентами труб диаметром 1400 мм | маш.-ч. | 531.82 | 297.8 | учтена
91.10.04-020 | Машины изоляционные для труб диаметром 200-300 мм | маш.-ч. | 244.53 | 177.55 | учтена
91.10.04-021 | Машины изоляционные для труб диаметром 350-500 мм | маш.-ч. | 272.4 | 177.55 | учтена
91.10.04-022 | Машины изоляционные для труб диаметром 1000-1400 мм | маш.-ч. | 378 | 221.36 | учтена
91.10.04-023 | Машины изоляционные для труб диаметром до 150 мм | маш.-ч. | 219.48 | 177.55 | учтена
91.10.04-024 | Машины изоляционные для труб диаметром 600-800 мм | маш.-ч. | 306.04 | 192.54 | учтена
91.10.04-025 | Машины навивочные для навивки профиля из НПВХ сложной конфигурации шириной от 67 до 80 мм, армированного сталью, с двойным механическим замком с уплотнением, в трубу методом спиральной навивки | маш.-ч. | 793.13 | 154.49 | учтена
91.10.04-031 | Аппараты для очистки трубопроводов с двигателем внутреннего сгорания, производительность 22 л/мин | маш.-ч. | 142.15 | 88.78 | учтена
91.10.04-041 | Установки для химической очистки маслопроводов | маш.-ч. | 95.93 | 0 | учтена
91.10.04-051 | Установки для нанесения полимерного покрытия методом напыления на внутреннюю поверхность трубопроводов диаметром 200-1600 мм | маш.-ч. | 744.54 | 192.54 | учтена
91.10.04-564 | Установки реверсивные с парогенератором для санации труб тканевым рукавом, диаметр трубопровода 100-400 мм | маш.-ч. | 1301.09 | 192.54 | учтена
91.10.04-566 | Установки реверсивные с парогенератором для санации труб тканевым рукавом, диаметр трубопровода 500-700 мм | маш.-ч. | 1355.72 | 192.54 | учтена
91.10.04-568 | Установки реверсивные с парогенератором для санации труб тканевым рукавом, диаметр трубопровода 800-1000 мм | маш.-ч. | 1464.97 | 192.54 | учтена
91.10.04-571 | Машины центробежного набрызга пневматические при работе от передвижных компрессорных установок для облицовки внутренней поверхности труб цементно-песчаными (цементно-полимерными) изоляционными покрытиями, диаметр труб до 800 мм | маш.-ч. | 20.01 | 0 | учтена
91.10.04-572 | Машины центробежного набрызга электрические для облицовки внутренней поверхности труб, диаметр труб 800-1200 мм | маш.-ч. | 68.43 | 0 | учтена
91.10.04-573 | Машины центробежного набрызга электрические для облицовки внутренней поверхности труб, диаметр труб 1300-1600 мм | маш.-ч. | 83.74 | 0 | учтена
91.10.04-574 | Машины центробежного набрызга электрические для облицовки внутренней поверхности труб, диаметр труб 1700-2000 мм | маш.-ч. | 103.8 | 0 | учтена
91.10.04-576 | Установки для смешивания, нагревания и нанесения двухкомпонентного полимерного состава на внутреннюю поверхность трубопроводов при работе от передвижных компрессорных установок, производительность 3 л/мин | маш.-ч. | 72 | 0 | не учтена
91.10.05 | Трубоукладчики
91.10.05-004 | Трубоукладчики, номинальная грузоподъемность 6,3 т | маш.-ч. | 317 | 88.78 | учтена
91.10.05-007 | Трубоукладчики, номинальная грузоподъемность 12,5 т | маш.-ч. | 634.01 | 110.68 | учтена
91.10.05-008 | Трубоукладчики, номинальная грузоподъемность 20 т | маш.-ч. | 780.41 | 118.17 | учтена
91.10.05-009 | Трубоукладчики, номинальная грузоподъемность 35 т | маш.-ч. | 1137.3 | 126.24 | учтена
91.10.05-010 | Трубоукладчики, номинальная грузоподъемность 50 т | маш.-ч. | 1377.77 | 126.24 | не учтена
91.10.05-011 | Трубоукладчики, номинальная грузоподъемность 92 т | маш.-ч. | 2394.25 | 126.24 | не учтена
91.10.06 | Установки для подогрева стыков труб
91.10.06-001 | Установки для подогрева стыков | маш.-ч. | 140.01 | 88.78 | учтена
91.10.07 | Установки для продавливания труб
91.10.07-002 | Установки гидравлические управляемого прокола для прокладки трубопроводов различного назначения с двигателем внутреннего сгорания, длина прокола до 100 м | маш.-ч. | 156.05 | 103.76 | учтена
91.10.07-004 | Установки гидравлические управляемого прокола для прокладки трубопроводов различного назначения с двигателем внутреннего сгорания, длина прокола до 25 м | маш.-ч. | 141.54 | 103.76 | учтена
91.10.07-006 | Установки для бестраншейной прокладки труб методом продавливания при работе от передвижной электростанции, диаметр труб до 1620 мм, длина продавливания до 90 м | маш.-ч. | 301.55 | 118.17 | учтена
91.10.08 | Установки для сушки труб
91.10.08-001 | Установки для сушки труб диаметром 1400 мм | маш.-ч. | 547.2 | 0 | учтена
91.10.08-002 | Установки для сушки труб диаметром 500 мм | маш.-ч. | 175.3 | 0 | учтена
91.10.08-003 | Установки для сушки труб диаметром 800 мм | маш.-ч. | 375.22 | 0 | учтена
91.10.08-004 | Установки для сушки труб диаметром до 1000-1200 мм | маш.-ч. | 540.48 | 0 | учтена
91.10.09 | Устройства и агрегаты для испытаний трубопроводов
91.10.09-011 | Установки для гидравлических испытаний трубопроводов, давление нагнетания низкое 0,1 МПа (1 кгс/см2), высокое 10 МПа (100 кгс/см2) | маш.-ч. | 3.24 | 0 | учтена
91.10.09-012 | Установки для гидравлических испытаний трубопроводов, давление нагнетания низкое 0,1 МПа (1 кгс/см2), высокое 10 МПа (100 кгс/см2) при работе от передвижных электростанций | маш.-ч. | 2.62 | 0 | учтена
91.10.10 | Центраторы
91.10.10-001 | Системы сварочные с внутренним центратором и автоматической многоголовочной внутренней системой для сварки корня шва | маш.-ч. | 2638.13 | 103.76 | учтена
91.10.10-011 | Центраторы внутренние гидравлические для труб диаметром 500-600 мм | маш.-ч. | 12.91 | 0 | учтена
91.10.10-012 | Центраторы внутренние гидравлические для труб диаметром 700-800 мм | маш.-ч. | 18.02 | 0 | учтена
91.10.10-013 | Центраторы внутренние гидравлические для труб диаметром 900-1000 мм | маш.-ч. | 20.42 | 0 | учтена
91.10.10-014 | Центраторы внутренние гидравлические для труб диаметром 1200 мм | маш.-ч. | 41.76 | 0 | учтена
91.10.10-015 | Центраторы внутренние гидравлические для труб диаметром 1400 мм | маш.-ч. | 46.26 | 0 | учтена
91.10.10-016 | Центраторы внутренние гидравлические для труб диаметром 400- 500 мм | маш.-ч. | 12.01 | 0 | учтена
91.10.11 | Машины для строительства магистральных трубопроводов, не включенные в группы
91.10.11-011 | Машины для безогневой резки труб | маш.-ч. | 13.12 | 0 | учтена
91.10.11-021 | Машины для завинчивания анкеров (без крана-трубоукладчика) | маш.-ч. | 95.77 | 0 | учтена
91.10.11-031 | Системы телеинспекционные для обследования труб на базе автомобиля | маш.-ч. | 281.88 | 57.65 | учтена
91.10.11-041 | Установки битумоплавильные 8000 л | маш.-ч. | 526.9 | 177.55 | учтена
91.10.11-042 | Установки для отрезки труб, обработки наружной фаски и расточки внутреннего диаметра (труборезы разъемные) в комплекте с гидростанцией, диаметр труб 630-820 мм | маш.-ч. | 184.76 | 103.76 | учтена
91.10.11-043 | Установки с 4 гидравлическими домкратами для продавливания труб диаметром 1000-1720 мм при работе на сооружении магистральных трубопроводов | маш.-ч. | 118.14 | 0 | учтена
91.10.11-044 | Установки для отрезки труб, обработки наружной фаски и расточки внутреннего диаметра (труборезы разъемные) в комплекте с гидростанцией, диаметр труб 1020-1220 мм | маш.-ч. | 204.06 | 103.76 | учтена
91.10.11-051 | Устройства для исправления вмятин на трубах диаметром 600-1400 мм | маш.-ч. | 3.52 | 0 | учтена
91.10.11-061 | Фиксаторы модулей | маш.-ч. | 11.02 | 0 | учтена
91.10.11-071 | Машины для резки труб переносные | маш.-ч. | 3.42 | 0 | учтена
91.10.11-081 | Разрушители гидравлические для замены трубопроводов, тяговое усилие 175 т | маш.-ч. | 536.66 | 0 | учтена
91.10.11-082 | Разрушители гидравлические для замены трубопроводов, тяговое усилие 400 т | маш.-ч. | 1582.53 | 0 | учтена
91.10.11-090 | Машины для врезки в действующий стальной газопровод, диаметр труб 50-100 мм, давление до 1,2 МПа | маш.-ч. | 238.75 | 0 | учтена
91.10.11-091 | Машины для врезки в действующий стальной газопровод, диаметр труб 125-150 мм, давление до 1,2 МПа | маш.-ч. | 277.28 | 0 | учтена
91.10.11-092 | Машины для врезки в действующий стальной газопровод, диаметр труб 200 мм, давление до 1,6 МПа | маш.-ч. | 1261.67 | 0 | учтена
91.10.11-093 | Машины для врезки в действующий стальной газопровод, диаметр труб 250 мм, давление до 1,6 МПа | маш.-ч. | 1273.64 | 0 | учтена
91.10.11-094 | Машины для врезки в действующий стальной газопровод, диаметр труб 300 мм, давление до 1,6 МПа | маш.-ч. | 1310.46 | 0 | учтена
91.10.11-095 | Машины для врезки в действующий стальной газопровод, диаметр труб 350 мм, давление до 1,6 МПа | маш.-ч. | 1383.8 | 0 | учтена
91.10.11-096 | Машины для врезки в действующий стальной газопровод, диаметр труб 400 мм, давление до 1,6 МПа | маш.-ч. | 1449.55 | 0 | учтена
91.10.11-097 | Машины для врезки в действующий стальной газопровод, диаметр труб 500 мм, давление до 1,6 МПа | маш.-ч. | 1612.98 | 0 | учтена
91.10.11-098 | Машины для врезки в действующий стальной газопровод, диаметр труб 600 мм, давление до 2,0 МПа | маш.-ч. | 3164.51 | 0 | учтена
91.10.11-099 | Машины для врезки в действующий стальной газопровод, диаметр труб 700 мм, давление до 2,0 МПа | маш.-ч. | 3273.57 | 0 | учтена
91.10.11-100 | Машины для врезки в действующий стальной газопровод, диаметр труб 800 мм, давление до 2,0 МПа | маш.-ч. | 3447.56 | 0 | учтена
91.10.11-101 | Машины для врезки в действующий полиэтиленовый газопровод, диаметр труб 63 мм, давление до 0,8 МПа | маш.-ч. | 119.47 | 0 | учтена
91.10.11-102 | Машины для врезки в действующий полиэтиленовый газопровод, диаметр труб 110 мм, давление до 0,8 МПа | маш.-ч. | 168.29 | 0 | учтена
91.10.11-103 | Машины для врезки в действующий полиэтиленовый газопровод, диаметр труб 160-180 мм, давление до 0,8 МПа | маш.-ч. | 416.65 | 0 | учтена
91.10.11-104 | Машины для врезки в действующий полиэтиленовый газопровод, диаметр труб 225 мм, давление до 0,8 МПа | маш.-ч. | 444.83 | 0 | учтена
91.10.11-105 | Машины для врезки в действующий полиэтиленовый газопровод, диаметр труб 250 мм, давление до 0,8 МПа | маш.-ч. | 667.61 | 0 | учтена
91.10.11-106 | Машины для врезки в действующий полиэтиленовый газопровод, диаметр труб 315 мм, давление до 0,8 МПа | маш.-ч. | 755.81 | 0 | учтена
91.10.11-107 | Машины для врезки в действующий стальной газопровод, диаметр труб 32 мм, давление до 1,2 МПа | маш.-ч. | 88.01 | 0 | учтена
91.10.11-108 | Машины для врезки и перекрытия в действующий стальной газопровод, диаметр труб 50-80, давление до 1,2 МПа | маш.-ч. | 274.88 | 0 | учтена
91.10.11-109 | Машины для врезки и перекрытия в действующий стальной газопровод, диаметр труб 100-125, давление до 1,2 МПа | маш.-ч. | 282.37 | 0 | учтена
91.10.11-110 | Машины для врезки и перекрытия в действующий стальной газопровод, диаметр труб 150, давление до 1,2 МПа | маш.-ч. | 359.01 | 0 | учтена
91.10.11-111 | Устройства запорные для перекрытия газопровода диаметр труб 200 мм, давление до 1,6 МПа | маш.-ч. | 831.65 | 0 | учтена
91.10.11-112 | Устройства запорные для перекрытия газопровода диаметр труб 250 мм, давление до 1,6 МПа | маш.-ч. | 853.92 | 0 | учтена
91.10.11-113 | Устройства запорные для перекрытия газопровода диаметр труб 300 мм, давление до 1,6 МПа | маш.-ч. | 884.43 | 0 | учтена
91.10.11-114 | Устройства запорные для перекрытия газопровода диаметр труб 350 мм, давление до 1,6 МПа | маш.-ч. | 937.17 | 0 | учтена
91.10.11-115 | Устройства запорные для перекрытия газопровода диаметр труб 400 мм, давление до 1,6 МПа | маш.-ч. | 984.34 | 0 | учтена
91.10.11-116 | Устройства запорные для перекрытия газопровода диаметр труб 500 мм, давление до 1,6 МПа | маш.-ч. | 1281.09 | 0 | учтена
91.10.11-117 | Устройства запорные для перекрытия газопровода диаметр труб 600 мм, давление до 2,0 МПа | маш.-ч. | 1469.39 | 0 | учтена
91.10.11-118 | Устройства запорные для перекрытия газопровода диаметр труб 700 мм, давление до 2,0 МПа | маш.-ч. | 1577.89 | 0 | учтена
91.10.11-119 | Устройства запорные для перекрытия газопровода диаметр труб 800 мм, давление до 2,0 МПа | маш.-ч. | 1665.96 | 0 | учтена
91.10.11-130 | Машины формовочные для обжатия полиэтиленовых труб диаметром 100-200 мм | маш.-ч. | 1340.93 | 0 | учтена
91.10.11-131 | Машины формовочные для обжатия полиэтиленовых труб диаметром 200-350 мм | маш.-ч. | 1627.61 | 0 | учтена
91.10.11-132 | Машины формовочные для обжатия полиэтиленовых труб диаметром 400-500 мм | маш.-ч. | 2108.49 | 0 | учтена
91.10.11-140 | Экспандеры гидравлические для полимерных труб диаметром до 100 мм | маш.-ч. | 2.83 | 0 | учтена
91.10.11-141 | Экспандеры гидравлические для полимерных труб диаметром 160-500 мм | маш.-ч. | 48.22 | 0 | учтена
91.10.11-523 | Детекторы обнаружения течи на плоских поверхностях методом векторного картирования, производительность по площади до 50 м2/ч | маш.-ч. | 6.96 | 0 | учтена
91.10.11-524 | Комплексы мобильные для диагностики внутренней поверхности трубопроводов методом акустического резонанса, диаметр трубопровода 290-620 мм | маш.-ч. | 348.25 | 103.76 | учтена
91.10.11-570 | Установки самоходные комплексные для санации безнапорных канализационных трубопроводов светополимерным рукавом | маш.-ч. | 1127.91 | 177.55 | учтена
91.11 | Машины для сооружений линий связи и электропередач
91.11.01 | Кабелеукладчики
91.11.01-001 | Кабелеукладчики колесные прицепные для прокладки коаксиального кабеля на глубину до 1,2 м | маш.-ч. | 28.4 | 0 | учтена
91.11.01-002 | Кабелеукладчики колесные прицепные для прокладки всех типов кабелей междугородной связи на глубину от 0,9 до 1,2 м | маш.-ч. | 23.72 | 0 | учтена
91.11.01-003 | Кабелеукладчики колесные прицепные для бестраншейной укладки как медного, так и волоконно-оптического кабеля с одновременной укладкой контрольной ленты, а также полиэтиленовых труб, диаметр кабеля или труб до 65 мм, глубина укладки до 1,2 м | маш.-ч. | 28.7 | 0 | учтена
91.11.01-004 | Кабелеукладчики на железнодорожном ходу | маш.-ч. | 894.08 | 279.81 | не учтена
91.11.01-005 | Кабелеукладчики вибрационные для прокладки оптического кабеля на базе трактора мощностью 132 кВт (180 л.с.) | маш.-ч. | 545.75 | 192.54 | учтена
91.11.01-006 | Кабелеукладчики прицепные легкие для сельской и зоновой связи | маш.-ч. | 23.72 | 0 | учтена
91.11.01-012 | Машины монтажные для выполнения работ при прокладке и монтаже кабеля на базе автомобиля | маш.-ч. | 317.35 | 88.78 | учтена
91.11.01-021 | Устройства подталкивающие для протяжки кабеля, тяговое усилие 800 кг | маш.-ч. | 26.01 | 0 | учтена
91.11.02 | Машины для сооружений линий связи и электропередач, не включенные в группы
91.11.02-001 | Аппараты смазочные тросовые | маш.-ч. | 13.1 | 0 | учтена
91.11.02-021 | Комплексы для монтажа проводов методом "под тяжением", тяговое усилие натяжения (торможения) 15т | маш.-ч. | 831.89 | 137.2 | учтена
91.11.02-031 | Лаборатории передвижные измерительно-настроечные волоконно-оптических линий связи на базе автомобиля повышенной проходимости | маш.-ч. | 324.09 | 88.78 | учтена
91.11.02-041 | Машины для горизонтального прокола грунта на базе автомобиля грузоподъемностью до 3 т, тяговое усилие 30 т | маш.-ч. | 168.65 | 103.76 | учтена
91.11.02-051 | Пропорщики прицепные | маш.-ч. | 51.12 | 0 | учтена
91.11.02-061 | Тележки раскаточные на гусеничном ходу | маш.-ч. | 43.55 | 0 | учтена
91.11.02-072 | Краны-манипуляторы многофункциональные (погрузочно- разгрузочные работы, шнековое бурение, подъем и перемещение людей) повышенной проходимости, грузоподъемность до 4 т, диаметр бурения до 500 мм, глубина бурения до 5 м, люлька грузоподъемностью до 250 кг | маш.-ч. | 614.95 | 88.78 | учтена
91.11.02-091 | Установки для пневмопрокладки волоконно-оптического кабеля | маш.-ч. | 20.62 | 0 | учтена
91.11.02-092 | Траншеекопатели с режущим скальным диском на гусеничном ходу, мощность 88 кВт (120 л.с.) | маш.-ч. | 914.73 | 103.76 | учтена
91.12 | Машины для водохозяйственного строительства и мелиоративных работ
91.12.01 | Бороны
91.12.01-001 | Бороны дисковые мелиоративные без трактора | маш.-ч. | 6.1 | 0 | учтена
91.12.01-002 | Бороны зубовые | маш.-ч. | 2.43 | 0 | учтена
91.12.01-003 | Бороны корчевальные (без трактора) | маш.-ч. | 13.39 | 0 | учтена
91.12.02 | Корчеватели
91.12.02-001 | Корчеватели-собиратели с трактором, мощность 59 кВт (80 л.с.) | маш.-ч. | 233.58 | 77.24 | учтена
91.12.02-002 | Корчеватели-собиратели с трактором, мощность 79 кВт (108 л.с.) | маш.-ч. | 309.66 | 88.78 | учтена
91.12.02-003 | Корчеватели-собиратели с трактором, мощность 96 кВт (130 л. с.) | маш.-ч. | 405.4 | 88.78 | учтена
91.12.02-004 | Корчеватели-собиратели с трактором, мощность 118 кВт (160 л.с.) | маш.-ч. | 526.17 | 88.78 | учтена
91.12.02-011 | Корчеватели роторные (без трактора) | маш.-ч. | 38.13 | 0 | учтена
91.12.03 | Косилки
91.12.03-001 | Газонокосилки моторные | маш.-ч. | 9.82 | 0 | учтена
91.12.03-011 | Косилки-кусторезы навесные тракторные | маш.-ч. | 6.23 | 0 | учтена
91.12.03-021 | Косилки прицепные | маш.-ч. | 3.61 | 0 | учтена
91.12.04 | Кусторезы
91.12.04-001 | Кусторезы навесные с гидравлическим управлением на тракторе, мощность 79 кВт (108 л.с.) | маш.-ч. | 300.93 | 88.78 | учтена
91.12.04-002 | Кусторезы навесные с гидравлическим управлением на тракторе, мощность 118 кВт (160 л.с.) | маш.-ч. | 379.34 | 88.78 | учтена
91.12.04-011 | Мотокусторезы, мощность 3 кВт (4 л.с.) | маш.-ч. | 9.39 | 0 | учтена
91.12.05 | Плуги
91.12.05-001 | Машины глубинной подготовки полей на тракторе, мощность 79 кВт (108 л.с.) | маш.-ч. | 290.24 | 88.78 | учтена
91.12.05-002 | Машины глубинной подготовки полей на тракторе, мощность 103 кВт (140 л.с.) | маш.-ч. | 377.53 | 88.78 | учтена
91.12.05-011 | Плуги выкопочные (без трактора) | маш.-ч. | 6.33 | 0 | учтена
91.12.05-012 | Плуги трехкорпусные навесные | маш.-ч. | 1.98 | 0 | учтена
91.12.05-013 | Плуги четырехкорпусные навесные | маш.-ч. | 4.08 | 0 | учтена
91.12.06 | Рыхлители, культиваторы
91.12.06-001 | Культиваторы навесные, рабочая ширина захвата до 6 м | маш.-ч. | 13.61 | 0 | учтена
91.12.06-012 | Рыхлители прицепные (без трактора) | маш.-ч. | 14.31 | 0 | учтена
91.12.07 | Сеялки, сажалки и рассадопосадочные машины
91.12.07-001 | Агрегаты для травосеяния на откосах автомобильных и железных дорог | маш.-ч. | 194.67 | 0 | учтена
91.12.07-002 | Агрегаты посадочные прицепные | маш.-ч. | 14.43 | 0 | учтена
91.12.07-011 | Установки для гидропосева многолетних трав на автомобиле грузоподъемностью до 2 т, объем емкости 1300 л | маш.-ч. | 315.36 | 207.53 | учтена
91.12.07-021 | Сеялки прицепные | маш.-ч. | 52.25 | 0 | учтена
91.12.07-022 | Сеялки туковые (без трактора) | маш.-ч. | 27.47 | 0 | учтена
91.12.07-031 | Установки для гидропосева многолетних трав на базе автомобиля, объем емкости 13 000 л | маш.-ч. | 515.07 | 177.55 | учтена
91.12.07-041 | Машины самоходные для распределения песка, резиновой крошки и прочесывания искусственного газона, вместимость загрузочного лотка для песка 1200 кг, ширина распыления 1450 мм | маш.-ч. | 99.44 | 57.45 | учтена
91.12.08 | Машины для водохозяйственного строительства и мелиоративных работ, не включенные в группы
91.12.08-001 | Валкователи древесных остатков (без трактора) | маш.-ч. | 21.45 | 0 | учтена
91.12.08-011 | Опрыскиватели прицепные, емкость бака 2,2 м3 | маш.-ч. | 22.49 | 0 | учтена
91.12.08-021 | Грабли кустарниковые навесные (без трактора) | маш.-ч. | 9.63 | 0 | учтена
91.12.08-031 | Канавокопатели плужные прицепные (без трактора) | маш.-ч. | 5.76 | 0 | учтена
91.12.08-032 | Канавокопатели фрезерные (на тракторе) | маш.-ч. | 413.61 | 88.78 | учтена
91.12.08-051 | Катки прицепные кольчатые 2 т | маш.-ч. | 11.68 | 0 | учтена
91.12.08-061 | Копатели шахтных колодцев | маш.-ч. | 241.65 | 88.78 | учтена
91.12.08-071 | Лущильщики | маш.-ч. | 6.5 | 0 | учтена
91.12.08-081 | Машины камнеуборочные | маш.-ч. | 28.57 | 0 | учтена
91.12.08-082 | Машины кротодренажные на тракторе 59 кВт (80 л.с.) | маш.-ч. | 217.42 | 77.24 | учтена
91.12.08-083 | Машины лесопосадочные (без трактора) | маш.-ч. | 8.17 | 0 | учтена
91.12.08-091 | Плуги навесные, глубина пахоты 0,3 м | маш.-ч. | 3.98 | 0 | учтена
91.12.08-101 | Опрыскиватели вентиляторные навесные, емкость бака 0,6 м3 | маш.-ч. | 15.54 | 0 | учтена
91.12.08-121 | Планировщики длиннобазовые (без трактора), ширина захвата 4,5 м | маш.-ч. | 30.07 | 0 | учтена
91.12.08-131 | Подборщики мелких древесных остатков | маш.-ч. | 126.2 | 0 | учтена
91.12.08-141 | Разбрасыватели тракторные прицепные | маш.-ч. | 30.94 | 0 | учтена
91.12.08-151 | Установки навесные для дробления растительности в щепу | маш.-ч. | 9.62 | 0 | учтена
91.12.08-161 | Ямокопатели навесные | маш.-ч. | 6.65 | 0 | учтена
91.12.08-171 | Дренопромывочные машины навесные на тракторе, мощность 60 кВт (80 л.с.), без учета трактора, производительность 150 л/мин | маш.-ч. | 19.5 | 0 | учтена
91.12.08-514 | Мульчеры самоходные на гусеничном ходу, мощность 184 кВт (250 л.с.) | маш.-ч. | 856.27 | 103.76 | учтена
91.12.08-516 | Мульчеры самоходные на гусеничном ходу, мощность 205 кВт (279 л.с.) | маш.-ч. | 1473.58 | 103.76 | учтена
91.12.08-518 | Мульчеры самоходные на гусеничном ходу, мощность 305 кВт (415 л.с.) | маш.-ч. | 1978.48 | 118.17 | учтена
91.13 | Средства автотранспортные специального назначения
91.13.01 | Средства транспортные для коммунального хозяйства и содержания дорог
91.13.01-001 | Машины вакуумные подметально-уборочные, вместимость бункера 7 м3 | маш.-ч. | 503.73 | 77.24 | учтена
91.13.01-021 | Машины для разделки трещин в асфальтобетонном и цементобетонном покрытиях, ширина фрезерования 12-50 мм, глубина фрезерования до 50 мм, мощность 19 кВт (25 л.с.) | маш.-ч. | 64.9 | 0 | учтена
91.13.01-022 | Машины разметочные самоходные для нанесения термопластика, ширина наносимой линии 50-400 мм, вместимость бака термопластика 135 кг, производительность 2,3 л/мин | маш.-ч. | 186.22 | 103.76 | учтена
91.13.01-023 | Машины комбинированные уборочные, вместимость цистерны 13 м3, вместимость кузова пескоразбрасывателя 9 м3 | маш.-ч. | 661.14 | 58.76 | не учтена
91.13.01-034 | Машины комбинированные уборочные, вместимость цистерны 6 м3, вместимость кузова пескоразбрасывателя 4 м3 | маш.-ч. | 766 | 56.38 | не учтена
91.13.01-025 | Машины укладочно-ремонтные, производительность насоса 400 л/мин, рабочая ширина 3000 мм, грузоподъемность 15,5 т, мощность двигателя 30 л.с. | маш.-ч. | 650.43 | 236.35 | учтена
91.13.01-031 | Машины для устройства укрепительных полос | маш.-ч. | 445.9 | 88.78 | учтена
91.13.01-032 | Машины дорожной службы (машина дорожного мастера), мощность двигателя 80 кВт (109 л.с.) | маш.-ч. | 275.95 | 77.24 | учтена
91.13.01-034 | Машины комбинированные уборочные, мощность 132 кВт (180 л.с.) | маш.-ч. | 324.46 | 77.24 | учтена
91.13.01-036 | Машины разметочные самоходные для нанесения краски, ширина наносимой линии 50-300 мм | маш.-ч. | 107.42 | 88.78 | учтена
91.13.01-037 | Машины разметочные на базе автомобиля для нанесения краски со световозвращающими элементами, вместимость бака для краски 650 кг, для стеклошариков 160 кг | маш.-ч. | 543.42 | 207.53 | учтена
91.13.01-038 | Машины поливомоечные, вместимость цистерны 6 м3 | маш.-ч. | 316.75 | 77.24 | учтена
91.13.01-039 | Машины сушильные, мощность 26 кВт (35 л.с.) | маш.-ч. | 692.52 | 103.76 | учтена
91.13.01-043 | Машины каналопромывочные, производительность насоса высокого давления до 13 м3/ч, объем цистерны до 8 м3 | маш.-ч. | 485.52 | 77.24 | учтена
91.13.01-051 | Тракторы с подметальными дорожными щетками, мощность 60 кВт (82 л.с.) | маш.-ч. | 190.7 | 77.24 | учтена
91.13.01-071 | Машины разметочные универсальные самоходные для нанесения термопластика и спрей-пластика со световозвращающими элементами, производительность насоса до 25 л/мин | маш.-ч. | 762.81 | 118.17 | учтена
91.13.01-073 | Машины разметочные самоходные для нанесения холодного пластика со световозвращающими элементами, ширина наносимой линии 100-400 мм, рабочая скорость 1-3 км/ч | маш.-ч. | 488.48 | 118.17 | учтена
91.13.01-081 | Машины для удаления дорожной разметки гидравлическим методом на шасси автомобильного типа, объем цистерны для воды 12 м3, объем цистерны для отходов 6 м3 | маш.-ч. | 1879.74 | 166.02 | учтена
91.13.01-514 | Демаркировщики дорожной разметки с фрезеровальным барабаном, ширина удаляемой разметки до 200 мм | маш.-ч. | 26.64 | 0 | учтена
91.13.01-524 | Машины разметочные самоходные для нанесения термопластика, ширина наносимой линии 50-400 мм, вместимость бака термопластика 700 кг, производительность 26 л/мин | маш.-ч. | 474.33 | 103.76 | учтена
91.13.01-528 | Машины разметочные самоходные с ручным управлением для нанесения полимерной ленты, рабочая скорость до 6 км/ч | маш.-ч. | 281.27 | 103.76 | учтена
91.13.02 | Техника снегоуборочная
91.13.02-001 | Снегоочистители навесные плужные, ширина захвата 3 м | маш.-ч. | 5.54 | 0 | учтена
91.13.02-002 | Снегоочистители на автомобиле шнекороторные, мощность 180 кВт (250 л.с.) | маш.-ч. | 557.61 | 88.78 | учтена
91.13.03 | Средства автотранспортные специального назначения, не включенные в группы
91.13.03-001 | Автомобили бортовые с устройством для предварительной маркировки, грузоподъемность до 10 т | маш.-ч. | 241.54 | 77.24 | учтена
91.13.03-011 | Автомобили-фургоны "Техническая помощь", мощность двигателя 99 кВт (135 л.с.) | маш.-ч. | 278.76 | 77.24 | учтена
91.13.03-021 | Автомобили бортовые, с генератором, грузоподъемность 4,5 т, мощность генератора 30 кВт | маш.-ч. | 228.34 | 77.24 | учтена
91.13.03-022 | Автомобили для перевозки взрывоопасных грузов, грузоподъемность 6 т | маш.-ч. | 354.38 | 77.24 | учтена
91.13.03-031 | Автофургоны-мастерские тип КУНГ | маш.-ч. | 296.63 | 77.24 | учтена
91.13.03-041 | Автоцистерны, объем 8м3 | маш.-ч. | 353.5 | 77.24 | не учтена
91.13.03-051 | Машины бойлерные передвижные, тепловая мощность 300 кВт | маш.-ч. | 462.96 | 62.83 | учтена
91.13.03-061 | Болотоходы, грузоподъемность 36 т | маш.-ч. | 1324.7 | 103.76 | учтена
91.13.03-072 | Автобусы вахтовые, вместимость до 30 человек | маш.-ч. | 281.82 | 88.78 | не учтена
91.13.03-081 | Мастерские аварийные для производства работ по ремонту и реконструкции наружных сетей на базе автомобиля | маш.-ч. | 300.26 | 77.24 | учтена
91.13.03-091 | Машины для ввода рукава с парогенератором на базе автомобиля, производительность по пару 50 кг/ч | маш.-ч. | 399.93 | 77.24 | учтена
91.13.03-092 | Машины промывочные на базе автомобиля, производительность 50 л/мин | маш.-ч. | 148.48 | 77.24 | учтена
91.13.03-101 | Мобильные передвижные лаборатории для телеинспекции труб | маш.-ч. | 307.4 | 77.24 | учтена
91.13.03-102 | Оборудование для монтажа гофрированного рукава при санации трубопроводов на базе микроавтобуса | маш.-ч. | 279.97 | 77.24 | учтена
91.13.03-111 | Спецавтомобили-вездеходы, грузоподъемность до 8 т | маш.-ч. | 349.66 | 103.76 | учтена
91.13.03-112 | Спецавтомобили-вездеходы, грузоподъемность до 1,5 т | маш.-ч. | 188.71 | 88.78 | учтена
91.13.03-118 | Автомобили повышенной проходимости, грузоподъемность до 0,5 т | маш.-ч. | 174.56 | 77.24 | не учтена
91.13.03-121 | Установки промысловые паровые передвижные, производительность по пару 1600 кг/ч | маш.-ч. | 487.72 | 88.78 | учтена
91.13.03-131 | Установки промысловые паровые передвижные, производительность по пару 2000 кг/ч | маш.-ч. | 507.66 | 88.78 | учтена
91.13.03-141 | Шасси самоходные, грузоподъемность 0,9 т | маш.-ч. | 111.28 | 62.83 | учтена
91.13.03-151 | Автосамосвалы шахтные во взрывобезопасном исполнении, грузоподъемность до 30 т | маш.-ч. | 1555.59 | 77.24 | не учтена
91.13.03-508 | Автомобили полупассажирские, грузоподъемность до 2 т | маш.-ч. | 166.46 | 77.24 | не учтена
91.13.03-536 | Погрузчики вакуумные (пылесосы) на шасси автомобиля, объем фильтр-контейнера до 8 м3, производительность до 20 м3/ч | маш.-ч. | 796.68 | 103.76 | не учтена
91.13.03-558 | Системы для нанесения высоковязких защитных покрытий на базе автомобиля, производительность до 8 л/мин, рабочее давление до 24 Мпа | маш.-ч. | 219.45 | 77.24 | учтена
91.14 | Средства транспортные для транспортировки строительных материалов
91.14.01 | Автобетоносмесители
91.14.01-003 | Автобетоносмесители, объем барабана 6 м3 | маш.-ч. | 269.83 | 88.78 | не учтена
91.14.01-004 | Автобетоносмесители, объем барабана 7 м3 | маш.-ч. | 279.54 | 88.78 | не учтена
91.14.01-005 | Автобетоносмесители, объем барабана 2,7 м3 | маш.-ч. | 227.97 | 88.78 | не учтена
91.14.01-007 | Автобетоносмесители шахтные, объем барабана до 3 м3 | маш.-ч. | 471.37 | 77.24 | не учтена
91.14.02 | Автомобили бортовые
91.14.02-001 | Автомобили бортовые, грузоподъемность до 5 т | маш.-ч. | 186.98 | 77.24 | не учтена
91.14.02-002 | Автомобили бортовые, грузоподъемность до 8 т | маш.-ч. | 217.7 | 77.24 | не учтена
91.14.02-003 | Автомобили бортовые, грузоподъемность до 10 т | маш.-ч. | 229.34 | 77.24 | не учтена
91.14.02-004 | Автомобили бортовые, грузоподъемность до 15 т | маш.-ч. | 309.99 | 88.78 | не учтена
91.14.02-005 | Автомобили бортовые, грузоподъемность до 12 т | маш.-ч. | 263.34 | 88.78 | не учтена
91.14.02-006 | Автомобили бортовые, грузоподъемность до 20 т | маш.-ч. | 335.91 | 88.78 | не учтена
91.14.03 | Автомобили самосвалы
91.14.03-001 | Автомобили-самосвалы, грузоподъемность до 7 т | маш.-ч. | 440.41 | 61.87 | не учтена
91.14.03-002 | Автомобили-самосвалы, грузоподъемность до 10 т | маш.-ч. | 486.33 | 71.17 | не учтена
91.14.03-003 | Автомобили-самосвалы, грузоподъемность до 15 т | маш.-ч. | 563.23 | 78.11 | не учтена
91.14.03-004 | Автомобили-самосвалы, грузоподъемность до 30 т | маш.-ч. | 622.97 | 90.2 | не учтена
91.14.03-005 | Автомобили-самосвалы карьерные, грузоподъемность до 42 т | маш.-ч. | 712.22 | 103.76 | не учтена
91.14.03-006 | Автомобили-самосвалы карьерные, грузоподъемность до 75 т | маш.-ч. | 912.55 | 103.76 | не учтена
91.14.03-007 | Автомобили-самосвалы карьерные, грузоподъемность до 110 т | маш.-ч. | 2235.32 | 103.76 | не учтена
91.14.03-011 | Автомобили-самосвалы, грузоподъемность до 25 т | маш.-ч. | 348.06 | 88.78 | не учтена
91.14.03-500 | Автомобили-самосвалы, грузоподъемность до 14 т | маш.-ч. | 596.09 | 69.57 | не учтена
91.14.03-502 | Автомобили-самосвалы, грузоподъемность до 20 т | маш.-ч. | 362.5 | 69.57 | не учтена
91.14.03-506 | Автомобили-самосвалы, грузоподъемность до 8 т | маш.-ч. | 219.85 | 77.24 | не учтена
91.14.04 | Автомобили тягачи
91.14.04-001 | Тягачи седельные, нагрузка на седельно-сцепное устройство до 12 т | маш.-ч. | 268.18 | 88.78 | не учтена
91.14.04-002 | Тягачи седельные, нагрузка на седельно-сцепное устройство до 15 т | маш.-ч. | 268.66 | 88.78 | не учтена
91.14.04-003 | Тягачи седельные, нагрузка на седельно-сцепное устройство до 30 т | маш.-ч. | 509.54 | 103.76 | не учтена
91.14.04-007 | Тягачи седельные, нагрузка на седельно-сцепное устройство до 30 т, полная масса автопоезда до 130 т | маш.-ч. | 642.54 | 103.76 | не учтена
91.14.04-009 | Тягачи седельно-балластные, нагрузка на седельно-сцепное устройство до 27 т, полная масса автопоезда до 250 т | маш.-ч. | 653.34 | 103.76 | не учтена
91.14.04-020 | Тягачи балластные, полная масса автопоезда до 400 т | маш.-ч. | 678.55 | 103.76 | не учтена
91.14.04-500 | Тягачи седельные, нагрузка на седельно-сцепное устройство до 20 т | маш.-ч. | 363.32 | 103.76 | не учтена
91.14.05 | Прицепы, полуприцепы
91.14.05-001 | Полуприцепы-тяжеловозы, грузоподъемность до 20 т | маш.-ч. | 43.73 | 0 | учтена
91.14.05-002 | Полуприцепы-тяжеловозы, грузоподъемность до 40 т | маш.-ч. | 51.89 | 0 | учтена
91.14.05-003 | Полуприцепы-тяжеловозы, грузоподъемность до 60 т | маш.-ч. | 59.55 | 0 | учтена
91.14.05-004 | Полуприцепы-тяжеловозы, грузоподъемность до 70 т | маш.-ч. | 116.12 | 0 | учтена
91.14.05-005 | Полуприцепы-тяжеловозы, грузоподъемность до 110 т | маш.-ч. | 434.52 | 0 | учтена
91.14.05-008 | Полуприцепы-тяжеловозы, грузоподъемность до 370 т | маш.-ч. | 576.85 | 0 | учтена
91.14.05-012 | Полуприцепы общего назначения, грузоподъемность до 15 т | маш.-ч. | 24.28 | 0 | учтена
91.14.05-014 | Полуприцепы общего назначения, грузоподъемность до 30 т | маш.-ч. | 28.94 | 0 | учтена
91.14.05-017 | Полуприцепы-панелевозы, грузоподъемность до 25 т | маш.-ч. | 22.01 | 0 | учтена
91.14.05-021 | Прицепы для барабанов полиэтиленовых труб, грузоподъемность до 4 т | маш.-ч. | 6.23 | 0 | учтена
91.14.05-031 | Прицепы автомобильные, грузоподъемность до 5 т | маш.-ч. | 13.89 | 0 | учтена
91.14.05-041 | Транспортеры прицепные кабельные, грузоподъемность до 7 т | маш.-ч. | 7.9 | 0 | учтена
91.14.05-042 | Транспортеры прицепные колесные для перевозки термокамер и кабельных барабанов весом до 4,5 т | маш.-ч. | 5.83 | 0 | учтена
91.14.05-051 | Цистерны прицепные, емкость 2,5 м3 | маш.-ч. | 3.11 | 0 | учтена
91.14.05-052 | Цистерны прицепные, емкость 5 м3 | маш.-ч. | 4.19 | 0 | учтена
91.14.05-060 | Полуприцепы самосвальные с боковой разгрузкой, грузоподъемность до 40 т | маш.-ч. | 78.94 | 0 | учтена
91.14.05-070 | Полуприцепы с тентом, грузоподъемность до 25 т, длина 13,6 м | маш.-ч. | 27.89 | 0 | учтена
91.14.05-071 | Полуприцепы бортовые, грузоподъемность до 25 т, длина 13,6 м | маш.-ч. | 26.43 | 0 | учтена
91.14.06 | Трубовозы, плетевозы
91.14.06-001 | Плетевозы тракторные с трактором, грузоподъемность до 30 т | маш.-ч. | 533.01 | 110.68 | не учтена
91.14.06-011 | Трубоплетевозы на автомобильном ходу, грузоподъемность до 12 т | маш.-ч. | 226.35 | 88.78 | не учтена
91.14.06-012 | Трубоплетевозы на автомобильном ходу, грузоподъемность до 19 т | маш.-ч. | 277.52 | 88.78 | не учтена
91.14.06-013 | Трубоплетевозы на автомобильном ходу, грузоподъемность до 30 т | маш.-ч. | 417.69 | 88.78 | не учтена
91.14.06-014 | Трубоплетевозы на автомобильном ходу, грузоподъемность до 50 т | маш.-ч. | 484.09 | 103.76 | не учтена
91.14.06-015 | Трубоплетевозы на автомобильном ходу, грузоподъемность до 20 т | маш.-ч. | 329.37 | 88.78 | не учтена
91.14.07 | Средства транспортные для транспортирования строительных материалов, не включенные в группы
91.14.07-001 | Автобитумовозы, объем цистерны 16 м3 | маш.-ч. | 525.53 | 88.78 | не учтена
91.14.07-011 | Автоцементовозы, объем цистерны 13 м3 | маш.-ч. | 573.35 | 88.78 | учтена
91.14.07-031 | Машины для внутриблочной перевозки бетона | маш.-ч. | 386.08 | 88.78 | учтена
91.14.07-041 | Панелевозы на автомобильном ходу, грузоподъемность до 25 т | маш.-ч. | 290.68 | 88.78 | учтена
91.14.07-051 | Бензовозы для транспортировки светлых нефтепродуктов, объем цистерны 10 м3 | маш.-ч. | 243.11 | 88.78 | не учтена
91.15 | Тракторы, прицепы тракторные
91.15.01 | Прицепы и тележки тракторные
91.15.01-001 | Прицепы тракторные, грузоподъемность до 2 т | маш.-ч. | 2.29 | 0 | учтена
91.15.01-002 | Прицепы самосвальные тракторные, грузоподъемность до 6,5 т | маш.-ч. | 6.27 | 0 | учтена
91.15.01-011 | Прицепы тракторные, грузоподъемность до 20 т | маш.-ч. | 20.41 | 0 | учтена
91.15.01-012 | Прицепы самосвальные тракторные, грузоподъемность до 9 т | маш.-ч. | 5.98 | 0 | учтена
91.15.02 | Тракторы на гусеничном ходу
91.15.02-015 | Тракторы на гусеничном ходу, мощность 244 кВт (330 л.с.) | маш.-ч. | 803.7 | 110.68 | учтена
91.15.02-024 | Тракторы на гусеничном ходу, мощность 79 кВт (108 л.с.) | маш.-ч. | 442.4 | 74.29 | не учтена
91.15.02-025 | Тракторы на гусеничном ходу, мощность 96 кВт (130 л.с.) | маш.-ч. | 291.06 | 88.78 | учтена
91.15.02-026 | Тракторы на гусеничном ходу, мощность 121 кВт (165 л.с.) | маш.-ч. | 400.07 | 88.78 | учтена
91.15.02-027 | Тракторы на гусеничном ходу, мощность 132 кВт (180 л.с.) | маш.-ч. | 409.44 | 88.78 | учтена
91.15.02-029 | Тракторы на гусеничном ходу с лебедкой 132 кВт (180 л.с.) | маш.-ч. | 438.17 | 88.78 | учтена
91.15.03 | Тракторы на пневмоколесном ходу
91.15.03-004 | Тракторы на пневмоколесном ходу, мощность 108 кВт (145 л.с.) | маш.-ч. | 314.5 | 69.57 | не учтена
91.15.03-011 | Тракторы на пневмоколесном ходу, мощность 18 кВт (25 л. с.) | маш.-ч. | 102.8 | 62.83 | учтена
91.15.03-012 | Тракторы на пневмоколесном ходу, мощность 29 кВт (40 л.с.) | маш.-ч. | 129.63 | 68.6 | учтена
91.15.03-013 | Тракторы на пневмоколесном ходу, мощность 40 кВт (55 л.с.) | маш.-ч. | 275.91 | 69.57 | не учтена
91.15.03-014 | Тракторы на пневмоколесном ходу, мощность 59 кВт (80 л.с.) | маш.-ч. | 295.36 | 65.27 | не учтена
91.15.03-015 | Тракторы на пневмоколесном ходу, мощность 158 кВт (215 л.с.) | маш.-ч. | 391.55 | 74.29 | не учтена
91.15.03-016 | Тракторы на пневмоколесном ходу, мощность 220 кВт (300 л.с.) | маш.-ч. | 515.6 | 88.78 | учтена
91.15.03-018 | Тракторы на пневмоколесном ходу, мощность 16 кВт (22 л.с.) | маш.-ч. | 92.07 | 62.83 | учтена
91.16 | Электростанции
91.16.01 | Электростанции передвижные
91.16.01-001 | Электростанции передвижные, мощность 2 кВт | маш.-ч. | 93.57 | 77.24 | учтена
91.16.01-002 | Электростанции передвижные, мощность 4 кВт | маш.-ч. | 101.17 | 77.24 | учтена
91.16.01-003 | Электростанции передвижные, мощность 30 кВт | маш.-ч. | 189.92 | 88.78 | учтена
91.16.01-004 | Электростанции передвижные, мощность 60 кВт | маш.-ч. | 241.96 | 88.78 | учтена
91.16.01-005 | Электростанции передвижные, мощность 75 кВт | маш.-ч. | 283.92 | 88.78 | учтена
91.16.01-006 | Электростанции передвижные, мощность 100 кВт | маш.-ч. | 341.96 | 88.78 | учтена
91.16.01-007 | Электростанции передвижные, мощность 200 кВт | маш.-ч. | 590.88 | 110.68 | учтена
91.16.01-008 | Электростанции передвижные, мощность 500 кВт | маш.-ч. | 1264.1 | 110.68 | учтена
91.16.01-009 | Электростанции передвижные, мощность 1050 кВт (в вагоне) | маш.-ч. | 2525.46 | 214.44 | учтена
91.16.01-500 | Установки дизель-генераторные, мощность до 64 кВт | маш.-ч. | 247.12 | 88.78 | учтена
91.16.01-502 | Электростанции передвижные, мощность 400 кВт | маш.-ч. | 1046.83 | 110.68 | учтена
91.16.03 | Электростанции стационарные
91.16.03-001 | Электростанции стационарные, мощность 1000 кВт | маш.-ч. | 2400.65 | 110.68 | учтена
91.17 | Устройства для термической обработки, сварки, испытаний и контроля сварных соединений
91.17.01 | Выпрямители сварочные
91.17.01-001 | Выпрямители сварочные, сварочный ток до 350 А, количество постов 8 | маш.-ч. | 45.24 | 0 | учтена
91.17.01-003 | Выпрямители сварочные для комплектации сварочных автоматов, сварочный ток 1000 А, количество постов 1 | маш.-ч. | 23.8 | 0 | учтена
91.17.01-004 | Выпрямители сварочные, сварочный ток до 500 А, количество постов 1 | маш.-ч. | 11.54 | 0 | учтена
91.17.01-012 | Выпрямители сварочные, сварочный ток до 350 А, количество постов 1 | маш.-ч. | 5.5 | 0 | учтена
91.17.02 | Устройства для контроля сварных соединений
91.17.02-001 | Аппараты переносные рентгеновские импульсные для просвечивания металла толщиной до 85 мм | маш.-ч. | 18.97 | 0 | учтена
91.17.02-002 | Аппараты переносные рентгеновские импульсные для просвечивания металла толщиной до 30 мм | маш.-ч. | 15.43 | 0 | учтена
91.17.02-003 | Аппараты рентгеновские переносные постоянного потенциала, диапазон регулирования напряжения на рентгеновской трубке 100-250 кВ, сила анодного тока 1-5 мА, просвечиваемая толщина до 54 мм по стали | маш.-ч. | 61.64 | 0 | учтена
91.17.02-004 | Аппараты рентгеновские переносные постоянного потенциала, диапазон регулирования напряжения на рентгеновской трубке 70-180 кВ, сила анодного тока 1-5 мА, просвечиваемая толщина до 30 мм по стали | маш.-ч. | 36.16 | 0 | учтена
91.17.02-011 | Вакуумагрегаты для контроля сварных соединений с предельным давлением 6x10 МПа | маш.-ч. | 1.96 | 0 | учтена
91.17.02-021 | Гамма-дефектоскопы с толщиной просвечиваемой стали до 80 мм | маш.-ч. | 66.62 | 0 | учтена
91.17.02-031 | Дефектоскопы переносные магнитные, регулировка импульсного тока до 3000 А | маш.-ч. | 16.13 | 0 | учтена
91.17.02-032 | Дефектоскопы ультразвуковые, толщина просвечиваемого изделия до 6000 мм | маш.-ч. | 13 | 0 | учтена
91.17.02-033 | Дефектоскопы ультразвуковые импульсные с толщиной просвечиваемого изделия до 5000 мм | маш.-ч. | 9.33 | 0 | учтена
91.17.02-035 | Дефектоскопы искровые ручные для контроля сплошности защитных покрытий металлических конструкций | маш.-ч. | 3.17 | 0 | учтена
91.17.02-041 | Копры маятниковые для испытания сварных соединений, запас потенциальной энергии 30 кгм | маш.-ч. | 15.45 | 0 | учтена
91.17.02-051 | Лаборатории для контроля сварных соединений высокопроходимые, передвижные | маш.-ч. | 685.65 | 88.78 | учтена
91.17.02-052 | Лаборатории для контроля сварных соединений полустационарные | маш.-ч. | 323.3 | 103.76 | учтена
91.17.02-061 | Перископы | маш.-ч. | 2.04 | 0 | учтена
91.17.02-072 | Приборы поиска повреждений изоляции импульсные | маш.-ч. | 2.08 | 0 | учтена
91.17.02-081 | Стилоскопы универсальные | маш.-ч. | 15.12 | 0 | учтена
91.17.02-091 | Толщиномеры ультразвуковые, диапазон измерений 0,25-300 мм | маш.-ч. | 3.26 | 0 | учтена
91.17.02-101 | Установка контроля герметичности шва вакуумная | маш.-ч. | 3.23 | 0 | учтена
91.17.02-111 | Установки рентгеновские самоходные, доступная толщина рентгенографирования по стали до 45 мм | маш.-ч. | 45.37 | 0 | учтена
91.17.03 | Устройства для термической обработки
91.17.03-001 | Источники питания для индукционного нагрева, мощность 20 кВт, частота 10 кГц | маш.-ч. | 101.07 | 0 | учтена
91.17.03-011 | Нагреватели индукционные дизельные, мощность генератора 130 кВт, мощность двигателя 140 кВт (190 л.с.) | маш.-ч. | 319.16 | 0 | учтена
91.17.03-021 | Печи нагревательные на дизельном топливе передвижные, объем бака 0,5 м3 | маш.-ч. | 27.32 | 0 | учтена
91.17.03-041 | Установки для нагрева металлических бочек емкостью 200 л, мощность 3 кВт | маш.-ч. | 1.9 | 0 | учтена
91.17.03-043 | Установки электронагревательные для термической обработки сварных соединений | маш.-ч. | 44.92 | 0 | учтена
91.17.04 | Устройства и агрегаты сварочные
91.17.04-001 | Автоматы сварочные для полимерных покрытий, мощность 4,6 кВт | маш.-ч. | 9.84 | 0 | учтена
91.17.04-011 | Аппараты сварочные автоматические, сварочный ток до 1250 А | маш.-ч. | 33.27 | 0 | учтена
91.17.04-021 | Агрегаты трубосварочные на шасси гусеничного трактора с дизель-генераторной станцией, мощностью 125 кВт на 6 сварочных постов (без учета сварочного оборудования) | маш.-ч. | 733.88 | 88.78 | учтена
91.17.04-031 | Аппараты с автоматическим управлением процессом сварки "встык" пластмассовых труб диаметром свыше 1200 до 1600 мм | маш.-ч. | 111.67 | 0 | учтена
91.17.04-032 | Агрегаты сварочные с двигателем внутреннего сгорания для ручной дуговой сварки прицепные, сварочный ток до 250 А, количество постов 2 | маш.-ч. | 177.84 | 77.24 | учтена
91.17.04-033 | Агрегаты сварочные для ручной дуговой сварки на тракторе, сварочный ток до 250 А, количество постов 2, мощность трактора 79 кВт (108 л.с.) | маш.-ч. | 246.88 | 88.78 | учтена
91.17.04-034 | Агрегаты сварочные с двигателем внутреннего сгорания для ручной дуговой сварки, сварочный ток до 400 А, количество постов 1 | маш.-ч. | 21.16 | 0 | учтена
91.17.04-038 | Агрегаты сварочные для ручной дуговой сварки на тракторе, сварочный ток до 250 А, количество постов 4, мощность трактора 132 кВт (180 л.с.) | маш.-ч. | 346.95 | 103.76 | учтена
91.17.04-039 | Аппараты для муфтовой сварки пластмассовых труб диаметром до 200 мм | маш.-ч. | 2.05 | 0 | учтена
91.17.04-040 | Аппараты для муфтовой сварки пластмассовых труб диаметром свыше 200 до 630 мм | маш.-ч. | 4.05 | 0 | учтена
91.17.04-042 | Аппараты для газовой сварки и резки | маш.-ч. | 1 | 0 | учтена
91.17.04-046 | Аппараты с ручным управлением процессом сварки "встык" пластмассовых труб диаметром до 160 мм | маш.-ч. | 3.97 | 0 | учтена
91.17.04-047 | Аппараты с ручным управлением процессом сварки "встык" пластмассовых труб диаметром свыше 160 до 315 мм | маш.-ч. | 11.86 | 0 | учтена
91.17.04-048 | Аппараты с ручным управлением процессом сварки "встык" пластмассовых труб диаметром свыше 315 до 630 мм | маш.-ч. | 24.83 | 0 | учтена
91.17.04-050 | Аппараты для муфтовой сварки пластмассовых труб диаметром свыше 630 до 1600 мм | маш.-ч. | 7.58 |  | учтена
91.17.04-051 | Аппараты для воздушной плазменной резки металла, толщина реза до 100 мм | маш.-ч. | 30.82 | 0 | учтена
91.17.04-052 | Источник сварочного тока импульсный для полуавтоматической сварки, сварочный ток до 350 А | маш.-ч. | 16.72 | 0 | учтена
91.17.04-053 | Аппараты с автоматическим управлением процессом сварки "встык" пластмассовых труб диаметром до 160 мм | маш.-ч. | 27.39 | 0 | учтена
91.17.04-054 | Аппараты с автоматическим управлением процессом сварки "встык" пластмассовых труб диаметром свыше 160 до 315 мм | маш.-ч. | 32.13 | 0 | учтена
91.17.04-055 | Аппараты с автоматическим управлением процессом сварки "встык" пластмассовых труб диаметром свыше 315 до 630 мм | маш.-ч. | 44.11 | 0 | учтена
91.17.04-056 | Аппараты с полуавтоматическим управлением процессом сварки "встык" пластмассовых труб диаметром до 160 мм | маш.-ч. | 11.66 | 0 | учтена
91.17.04-057 | Аппараты с полуавтоматическим управлением процессом сварки "встык" пластмассовых труб диаметром свыше 160 до 315 мм | маш.-ч. | 19.02 | 0 | учтена
91.17.04-058 | Аппараты с полуавтоматическим управлением процессом сварки "встык" пластмассовых труб диаметром свыше 315 до 630 мм | маш.-ч. | 30.44 | 0 | учтена
91.17.04-071 | Системы сварочные внешние для односторонней однодуговой сварки, скорость сварки до 1,15 м/мин, номинальный сварочный ток до 350 А | маш.-ч. | 105.03 | 0 | учтена
91.17.04-091 | Горелки газовые инжекторные | маш.-ч. | 1.73 | 0 | учтена
91.17.04-121 | Манипуляторы универсальные для сварки сферических резервуаров вместимостью до 2000 м3 | маш.-ч. | 473.75 | 0 | учтена
91.17.04-131 | Механизмы подачи проволоки четырехроликовые, скорость подачи проволоки 0,5-25 м/мин, диаметр сварочной проволоки 0,8-2,4 мм | маш.-ч. | 2.2 | 0 | учтена
91.17.04-132 | Механизмы подачи проволоки четырехроликовые, скорость подачи проволоки 2-18 м/мин, диаметр сварочной проволоки 0,8-1,6 мм | маш.-ч. | 1.8 | 0 | учтена
91.17.04-152 | Позиционеры-центраторы для сборки и сварки полиэтиленовых труб диаметром до 63 мм | маш.-ч. | 0.77 | 0 | учтена
91.17.04-153 | Позиционеры-центраторы для сборки и сварки полиэтиленовых труб диаметром свыше 63 до 160 мм | маш.-ч. | 1.74 | 0 | учтена
91.17.04-154 | Позиционеры-центраторы для сборки и сварки полиэтиленовых труб диаметром свыше 160 до 225 мм | маш.-ч. | 5.06 | 0 | учтена
91.17.04-155 | Позиционеры-центраторы для сборки и сварки полиэтиленовых труб диаметром свыше 225 до 355 мм | маш.-ч. | 5.69 | 0 | учтена
91.17.04-156 | Позиционеры-центраторы для сборки и сварки полиэтиленовых труб диаметром свыше 355 до 500 мм | маш.-ч. | 13.43 | 0 | учтена
91.17.04-157 | Позиционеры-центраторы для сборки и сварки полиэтиленовых труб диаметром свыше 500 до 630 мм | маш.-ч. | 18.44 | 0 | учтена
91.17.04-161 | Аппарат сварочный для полуавтоматической сварки, сварочный ток до 500 А, в комплекте с механизмом подачи проволоки | маш.-ч. | 17.33 | 0 | учтена
91.17.04-171 | Аппараты сварочные для ручной дуговой сварки, сварочный ток до 500 А | маш.-ч. | 11.73 | 0 | учтена
91.17.04-181 | Станки электрогидравлические для автоматической контактной стыковой сварки методами непрерывного оплавления и оплавления с предварительным подогревом металлопроката, площадь свариваемых сечений от 113 до 2000 мм2 | маш.-ч. | 347.78 | 0 | учтена
91.17.04-192 | Аппараты с автоматическим управлением процессом сварки "встык" пластмассовых труб диаметром свыше 630 до 1200 мм | маш.-ч. | 75.01 | 0 | учтена
91.17.04-194 | Аппараты сварочные для сварки оптических кабелей со скалывателем | маш.-ч. | 7.48 | 0 | учтена
91.17.04-201 | Системы сварочные внешние с двумя однодуговыми сварочными головками, скорость сварки до 1,52 м/мин, сварочный ток до 290 А | маш.-ч. | 501.54 | 0 | учтена
91.17.04-202 | Системы сварочные внешние с двумя двухдуговыми сварочными головками, скорость сварки до 1,54 м/мин, сварочный ток до 290 А | маш.-ч. | 916.67 | 0 | учтена
91.17.04-221 | Установки полевые для автоматической сварки труб при работе от передвижных электростанций, диаметр труб 300-500 мм | маш.-ч. | 345.12 | 0 | не учтена
91.17.04-222 | Установки полевые для автоматической сварки труб при работе от передвижных электростанций, диаметр труб 600-800 мм | маш.-ч. | 373.48 | 0 | не учтена
91.17.04-223 | Установки полевые для автоматической сварки труб при работе от передвижных электростанций, диаметр труб 1000-1400 мм | маш.-ч. | 424.76 | 0 | не учтена
91.17.04-224 | Горелки инфракрасные газовые для нагрева деформационных швов | маш.-ч. | 66.69 | 0 | учтена
91.17.04-232 | Инверторы сварочные для аргонодуговой сварки трехфазные, максимальный сварочный ток 500 А | маш.-ч. | 12.29 | 0 | учтена
91.17.04-233 | Аппараты сварочные для ручной дуговой сварки, сварочный ток до 350 А | маш.-ч. | 5.62 | 0 | учтена
91.17.04-241 | Экструдеры ручные сварочные, мощность 3,5 кВт | маш.-ч. | 7.12 | 0 | учтена
91.17.04-544 | Генераторы бензиновые портативные, мощность до 6 кВт | маш.-ч. | 116.01 | 77.24 | учтена
91.18 | Станции компрессорные, компрессоры
91.18.01 | Компрессоры передвижные
91.18.01-002 | Компрессоры винтовые передвижные с двигателем внутреннего сгорания, давление до 1,3 МПа (13 атм), производительность до 12 м3/мин | маш.-ч. | 278.23 | 88.78 | учтена
91.18.01-003 | Компрессоры винтовые передвижные с двигателем внутреннего сгорания, давление 0,89 МПа (9 атм), производительность до 27 м3/мин | маш.-ч. | 395.84 | 88.78 | учтена
91.18.01-004 | Компрессоры винтовые передвижные с двигателем внутреннего сгорания, давление до 1 МПа (10 атм), производительность до 10 м3/мин | маш.-ч. | 217.2 | 77.24 | учтена
91.18.01-005 | Компрессоры с двигателем внутреннего сгорания на шасси автомобильного типа, давление до 9,8 МПа (100 атм), производительность до 9 м3/мин | маш.-ч. | 590.25 | 77.24 | учтена
91.18.01-006 | Компрессоры с двигателем внутреннего сгорания на шасси автомобильного типа, давление до 21,57 МПа (220 атм), производительность до 5 м3/мин | маш.-ч. | 638.63 | 77.24 | учтена
91.18.01-007 | Компрессоры винтовые передвижные с двигателем внутреннего сгорания, давление до 0,7 МПа (7 атм), производительность до 5,4 м3/мин | маш.-ч. | 315.9 | 74.91 | не учтена
91.18.01-008 | Компрессоры винтовые передвижные с двигателем внутреннего сгорания, давление до 0,7 МПа (7 атм), производительность до 12 м3/мин | маш.-ч. | 227.49 | 88.78 | учтена
91.18.01-010 | Компрессоры с двигателем внутреннего сгорания на шасси автомобильного типа, давление до 9,8 МПа (100 атм), производительность до 40 м3/мин | маш.-ч. | 1447.22 | 88.78 | учтена
91.18.01-011 | Компрессоры поршневые передвижные с электродвигателем, давление до 0,6 МПа (6 атм), производительность до 0,83 м3/мин | маш.-ч. | 2.72 | 0 | учтена
91.18.01-012 | Компрессоры поршневые передвижные с электродвигателем, давление до 0,6 МПа (6 атм), производительность до 3,5 м3/мин | маш.-ч. | 22.85 | 0 | учтена
91.18.01-013 | Компрессоры передвижные, давление 2 МПа (20 атм), производительность 60 м3/мин | маш.-ч. | 1054.61 | 103.76 | учтена
91.18.01-014 | Компрессоры передвижные, давление 2,5 МПа (25 атм), производительность 34 м3/мин | маш.-ч. | 835.43 | 88.78 | учтена
91.18.01-015 | Компрессоры винтовые передвижные с двигателем внутреннего сгорания, давление 0,8 МПа (8 атм), производительность до 6,3 м3/мин | маш.-ч. | 184.46 | 77.24 | учтена
91.18.01-508 | Компрессоры винтовые передвижные с электродвигателем, давление до 1 МПа (10 атм), производительность до 5 м3/мин | маш.-ч. | 26.5 | 0 | учтена
91.18.01-516 | Компрессоры винтовые передвижные с двигателем внутреннего сгорания, давление до 0,7 МПа (7 атм), производительность до 6 м3/мин | маш.-ч. | 178.85 | 77.24 | учтена
91.18.01-519 | Компрессоры с двигателем внутреннего сгорания на шасси автомобильного типа, давление до 9,8 МПа (100 атм), производительность до 2 м3/мин | маш.-ч. | 570.6 | 77.24 | учтена
91.18.01-520 | Компрессоры с двигателем внутреннего сгорания на шасси автомобильного типа, давление до 9,8 МПа (100 атм), производительность до 5 м3/мин | маш.-ч. | 581.51 | 77.24 | учтена
91.18.01-521 | Компрессоры с двигателем внутреннего сгорания на шасси автомобильного типа, давление до 9,8 МПа (100 атм), производительность до 12 м3/мин | маш.-ч. | 827.47 | 88.78 | учтена
91.18.01-522 | Компрессоры с двигателем внутреннего сгорания на шасси автомобильного типа, давление до 9,8 МПа (100 атм), производительность до 18 м3/мин | маш.-ч. | 972.92 | 88.78 | учтена
91.18.01-523 | Компрессоры с двигателем внутреннего сгорания на шасси автомобильного типа, давление до 9,8 МПа (100 атм), производительность до 30 м3/мин | маш.-ч. | 1255.18 | 88.78 | учтена
91.18.02 | Станции компрессорные
91.18.02-001 | Станции компрессорные, давление 245 кПа (2,5 ат), производительность 40 м3/мин | маш.-ч. | 278.24 | 177.55 | учтена
91.18.02-002 | Станции компрессорные, давление 981 кПа (10 ат), производительность 20 м3/мин | маш.-ч. | 234.68 | 177.55 | учтена
91.18.02-003 | Станции компрессорные, давление 800 кПа (8 ат), производительность 60 м3/мин | маш.-ч. | 376.89 | 177.55 | учтена
91.18.03 | Станции компрессорные, компрессоры, не включенные в группы
91.18.03-001 | Компрессоры стационарные, производительность 15 м3/мин | маш.-ч. | 142.89 | 88.78 | учтена
91.18.03-011 | Компрессор прицепные с двигателем внутреннего сгорания при обратной промывке скважин, давление 680 кПа (6,8 ат), производительность 9,5 м3/мин | маш.-ч. | 227.55 | 88.78 | учтена
91.18.03-012 | Компрессор прицепные с электродвигателем при обратной промывке скважин, давление 680 кПа (6,8 ат), производительность 5,25 м3/мин | маш.-ч. | 100.51 | 77.24 | учтена
91.18.03-504 | Компрессоры переносные электрические, давление до 20 кПа, производительность до 12 м3/ч | маш.-ч. | 0.78 | 0 | учтена
91.18.03-515 | Компрессоры поршневые с ременной передачей, напряжение питания 380 В, мощность электродвигателя 4,0 кВт, давление до 1 МПа (10 атм), производительность 0,69 м3/мин, горизонтальный ресивер 270 л | маш.-ч. | 79.76 | 77.24 | учтена
91.19 | Насосы, станции насосные, холодильные и замораживающие
91.19.01 | Илососы
91.19.01-001 | Машины илососные, объем цистерны для ила до 7 м3 | маш.-ч. | 333.93 | 103.76 | учтена
91.19.01-508 | Машины илососные, объем цистерны для ила 8 м3 | маш.-ч. | 409.02 | 103.76 | учтена
91.19.01-510 | Машины илососные, объем цистерны для ила 10 м3 | маш.-ч. | 442.87 | 103.76 | учтена
91.19.02 | Маслонасосы
91.19.02-001 | Маслонасосы шестеренные, производительность 1,6 м3/ч | маш.-ч. | 1.23 | 0 | учтена
91.19.02-002 | Маслонасосы шестеренные, производительность 2,3 м3/ч | маш.-ч. | 1.6 | 0 | учтена
91.19.02-003 | Маслонасосы шестеренные, производительность 3,6 м3/ч | маш.-ч. | 2.04 | 0 | учтена
91.19.02-004 | Маслонасосы шестеренные, производительность 5,8 м3/ч | маш.-ч. | 3.54 | 0 | учтена
91.19.03 | Маслостанции
91.19.03-001 | Маслостанции передвижные, мощность электромотора 15 кВт | маш.-ч. | 26.82 | 0 | учтена
91.19.03-002 | Маслостанции передвижные, мощность электромотора 30 кВт | маш.-ч. | 34.7 | 0 | учтена
91.19.03-004 | Маслостанции передвижные дизельные, мощность 56 кВт (76 л.с.) | маш.-ч. | 204.31 |  | учтена
91.19.03-006 | Маслостанции передвижные дизельные, мощность 100 кВт (136 л.с.) | маш.-ч. | 309.73 |  | учтена
91.19.04 | Насосы буровые
91.19.04-001 | Насосы буровые для нагнетания промывочной жидкости, подача 0,9-7,2 м3/ч, напор 400-200 м | маш.-ч. | 8.7 | 0 | учтена
91.19.04-002 | Насосы буровые для нагнетания промывочной жидкости, подача до 32 м3/ч, напор до 400 м | маш.-ч. | 27.93 | 0 | учтена
91.19.04-006 | Насосы буровые для нагнетания промывочной жидкости, подача 8-160 л/мин, давление на выходе до 6,3 МПа | маш.-ч. | 10.67 | 0 | учтена
91.19.04-009 | Насосы буровые трехпоршневые для подачи бурового раствора, подача 86-184 м3/ч, давление на выходе 35-18 МПа | маш.-ч. | 411.56 |  | учтена
91.19.05 | Насосы водоотлива из тоннелей
91.19.05-001 | Насосы местного или промежуточного водоотлива, производительность 50 м3/ч | маш.-ч. | 6.59 | 0 | учтена
91.19.05-002 | Насосы местного или промежуточного водоотлива, производительность 100 м3/ч | маш.-ч. | 8.11 | 0 | учтена
91.19.05-003 | Насосы местного или промежуточного водоотлива, производительность 200 м3/ч | маш.-ч. | 12.26 | 0 | учтена
91.19.05-004 | Насосы центрального водоотлива для всех тоннелей, кроме тоннелей малого диаметра, производительность 100 м3/ч при напоре 70 м | маш.-ч. | 20.74 | 0 | учтена
91.19.05-005 | Насосы центрального водоотлива для всех тоннелей, кроме тоннелей малого диаметра, производительность 100 м3/ч при напоре 200 м | маш.-ч. | 51.91 | 0 | учтена
91.19.05-006 | Насосы центрального водоотлива для всех тоннелей, кроме тоннелей малого диаметра, производительность 200 м3/ч при напоре 76 м | маш.-ч. | 36.95 | 0 | учтена
91.19.05-007 | Насосы центрального водоотлива для всех тоннелей, кроме тоннелей малого диаметра, производительность 200 м3/ч при напоре 190 м | маш.-ч. | 76.42 | 0 | учтена
91.19.05-008 | Насосы центрального водоотлива для всех тоннелей, кроме тоннелей малого диаметра, производительность 250 м3/ч при напоре 75 м | маш.-ч. | 75.87 | 0 | учтена
91.19.05-009 | Насосы центрального водоотлива для всех тоннелей, кроме тоннелей малого диаметра, производительность 250 м3/ч при напоре 190 м | маш.-ч. | 119.12 | 0 | учтена
91.19.05-010 | Насосы центрального водоотлива для тоннелей малого диаметра, производительностью 100 м3/ч при напоре 80 м | маш.-ч. | 20.91 | 0 | учтена
91.19.05-560 | Насосы центробежные самовсасывающие, производительность до 130 м3/ч, напор до 120 м | маш.-ч. | 8.34 | 0 | учтена
91.19.06 | Насосы грязевые
91.19.06-001 | Насосы грязевые погружные, производительность 10 м3/ч, напор до 10 м | маш.-ч. | 0.61 | 0 | учтена
91.19.06-002 | Насосы грязевые погружные, производительность 16 м3/ч, напор до 16 м | маш.-ч. | 0.99 | 0 | учтена
91.19.06-003 | Насосы грязевые погружные, производительность 25 м3/ч, напор до 20 м | маш.-ч. | 2.24 | 0 | учтена
91.19.06-004 | Насосы грязевые погружные, производительность 40 м3/ч, напор до 25 м | маш.-ч. | 3.38 | 0 | учтена
91.19.06-005 | Насосы грязевые погружные, производительность 50 м3/ч, напор до 50 м | маш.-ч. | 8.03 | 0 | учтена
91.19.06-006 | Насосы грязевые погружные, производительность 150 м3/ч, напор до 30 м | маш.-ч. | 14.04 | 0 | учтена
91.19.06-007 | Насосы грязевые погружные, производительность 200 м3/ч, напор до 25 м | маш.-ч. | 16.54 | 0 | учтена
91.19.06-008 | Насосы грязевые погружные, производительность 300 м3/ч, напор до 30 м | маш.-ч. | 28.36 | 0 | учтена
91.19.06-009 | Насосы грязевые погружные, производительность 400 м3/ч, напор до 20 м | маш.-ч. | 33.81 | 0 | учтена
91.19.06-010 | Насосы грязевые погружные, производительность 600 м3/ч, напор до 10 м | маш.-ч. | 36.02 | 0 | учтена
91.19.06-011 | Насосы грязевые, производительность 23,4-65,3 м3/ч, давление нагнетания 15,7-5,88 МПа (160-60 кгс/см2) | маш.-ч. | 66.24 | 0 | учтена
91.19.06-012 | Насосы грязевые, производительность до 15 м3/ч, напор до 50 м | маш.-ч. | 2.97 | 0 | учтена
91.19.06-013 | Насосы ручные поршневые для гидравлических испытаний машин, механизмов, трубопроводов, сосудов, котлов, подача 1,6 л/мин, напор 6,0 МПа | маш.-ч. | 0.38 | 0 | учтена
91.19.06-016 | Насосы центробежные консольные горизонтальные грязевые, производительность 100 м3/ч, напор до 32 м | маш.-ч. | 19.72 |  | учтена
91.19.07 | Насосы для охлаждающей жидкости
91.19.07-003 | Насосы для рассольной и водоохлаждающей сети замораживающих станций подача 160 м3/ч, напор 20 м | маш.-ч. | 14.14 | 0 | учтена
91.19.07-015 | Насосы для рассольной и водоохлаждающей сети замораживающих станций подача 120 м3/ч, напор 80 м при температуре рассола -38 °С | маш.-ч. | 48.03 |  | учтена
91.19.08 | Насосы перекачки воды
91.19.08-002 | Насосы, производительность 25 м3/ч, напор 15м, мощность 2,8 кВт | маш.-ч. | 2.73 | 0 | учтена
91.19.08-003 | Насосы, производительность 3,6 м3/ч, напор 16 м, мощность 1,2 кВт | маш.-ч. | 2.46 | 0 | учтена
91.19.08-004 | Насосы, производительность 53 м3/ч, напор 10 м, мощность 4 кВт | маш.-ч. | 2.99 | 0 | учтена
91.19.08-006 | Насосы, производительность 40 м3/ч, напор 25 м, мощность 5,5 кВт | маш.-ч. | 3.75 | 0 | учтена
91.19.08-007 | Насосы, производительность 7,2 м3/ч, напор 26 м, мощность 5,5 кВт | маш.-ч. | 4.94 | 0 | учтена
91.19.08-008 | Насосы, производительность 50 м3/ч, напор 25 м, мощность 7,5 кВт | маш.-ч. | 4.73 | 0 | учтена
91.19.08-009 | Насосы, производительность 50 м3/ч, напор 32 м, мощность 8 кВт | маш.-ч. | 6.86 | 0 | учтена
91.19.08-010 | Насосы, производительность 100 м3/ч, напор 25 м, мощность 11 кВт | маш.-ч. | 7.02 | 0 | учтена
91.19.08-011 | Насосы, производительность 100 м3/ч, напор 30 м, мощность 11 кВт | маш.-ч. | 13.6 | 0 | учтена
91.19.08-015 | Насосы, производительность 200 м3/ч, напор 25 м, мощность 22 кВт | маш.-ч. | 18.76 | 0 | учтена
91.19.08-019 | Насосы, производительность 300 м3/ч, напор 30 м, мощность 45 кВт | маш.-ч. | 30.01 | 0 | учтена
91.19.08-022 | Насосы, производительность 150 м3/ч, напор 100 м, мощность 75 кВт | маш.-ч. | 47.13 | 0 | учтена
91.19.08-028 | Насосы, производительность 1250 м3/ч, напор 63 м, мощность 315 кВт | маш.-ч. | 188.92 | 0 | учтена
91.19.09 | Станции землесосные перекачки стационарные
91.19.09-001 | Землесосные станции перекачки электрические стационарные, подача 80 м3/ч, напор 40 м | маш.-ч. | 280.82 | 131.43 | учтена
91.19.09-002 | Землесосные станции перекачки электрические стационарные, подача 140 м3/ч, напор 37-52 м | маш.-ч. | 394.02 | 131.43 | учтена
91.19.09-003 | Землесосные станции перекачки электрические стационарные, подача 200 м3/ч, напор 50-63 м | маш.-ч. | 660.44 | 154.49 | учтена
91.19.09-004 | Землесосные станции перекачки электрические стационарные, подача 400 м3/ч, напор 71 м | маш.-ч. | 1608.78 | 177.55 | учтена
91.19.09-005 | Землесосные станции перекачки электрические стационарные, подача 600 м3/ч, напор 80 м | маш.-ч. | 2383.74 | 207.53 | учтена
91.19.10 | Станции насосные, кроме плавучих
91.19.10-001 | Станции насосные гидравлические для привода гидравлических механизмов, давление до 50 МПа | маш.-ч. | 10.16 | 0 | учтена
91.19.10-002 | Насосные станции дизельные стационарные, подача 80 м3/ч, напор насосной станции 57 м, напор землесосной станции 40 м | маш.-ч. | 635.05 | 325.7 | учтена
91.19.10-003 | Насосные станции и землесосные установки электрические стационарные, подача 80 м3/ч, напор насосной станции 57 м, напор землесосной установки 40 м | маш.-ч. | 881.04 | 325.7 | учтена
91.19.10-004 | Насосные станции и землесосные установки электрические стационарные, подача 140 м3/ч, напор насосной станции 90 м, напор землесосной установки 37-52 м | маш.-ч. | 1049.71 | 325.7 | учтена
91.19.10-005 | Насосные станции и землесосные установки электрические стационарные, подача 200 м3/ч, напор насосной станции 100 м, напор землесосной установки 63 м | маш.-ч. | 1940.56 | 325.7 | учтена
91.19.10-006 | Насосные станции и землесосные установки электрические стационарные, подача 400 м3/ч, напор насосной станции 95 м, напор землесосной установки 71 м | маш.-ч. | 3382.69 | 386.22 | учтена
91.19.10-009 | Насосные станции электрические стационарные, подача 50 м3/ч, напор 50 м | маш.-ч. | 138.78 | 131.43 | учтена
91.19.10-010 | Насосные станции электрические стационарные, подача 100 м3/ч, напор 80 м | маш.-ч. | 150.66 | 131.43 | учтена
91.19.10-011 | Насосные станции электрические стационарные, подача 200 м3/ч, напор 95 м | маш.-ч. | 235.55 | 192.54 | учтена
91.19.10-021 | Станции насосные дизельные прицепные высоконапорные, подача до 110 м3/ч, напор до 90 м | маш.-ч. | 167.6 | 68.6 | учтена
91.19.10-022 | Станции насосные дизельные прицепные средненапорные, подача до 320 м3/ч, напор до 50 м | маш.-ч. | 207.27 | 68.6 | учтена
91.19.10-031 | Станции насосные гидравлические для привода гидродомкратов, давление до 10 МПа | маш.-ч. | 6.51 | 0 | учтена
91.19.10-032 | Станции насосные гидравлические для привода гидравлических механизмов, давление до 70 МПа | маш.-ч. | 116.36 | 103.76 | учтена
91.19.11 | Станции холодильные и замораживающие
91.19.11-015 | Нагреватели проточные трехфазные для подогрева хладоносителя при искусственном оттаивании грунтов в комплекте со шкафом управления, мощность 325 кВт | маш.-ч. | 366.2 | 0 | учтена
91.19.11-021 | Компрессоры оппозитные аммиачные двухступенчатые холодопроизводительностью (при температуре кипения минус 50 °С и температуре конденсации плюс 35 °С), мощность 203 кВт (175000 ккал/ч) | маш.-ч. | 854.52 | 0 | учтена
91.19.11-022 | Компрессоры оппозитные аммиачные двухступенчатые холодопроизводительностью (при температуре кипения минус 50 °С и температуре конденсации плюс 35 °С), мощность 406 кВт (350000 ккал/ч) | маш.-ч. | 1118.44 | 0 | учтена
91.19.11-023 | Компрессоры оппозитные аммиачные одноступенчатые холодопроизводительностью (при температуре кипения минус 15 °С и температуре конденсации плюс 30 °С): 670 кВт (575000 ккал/ч) | маш.-ч. | 561.23 | 0 | учтена
91.19.11-024 | Компрессоры оппозитные аммиачные одноступенчатые холодопроизводительностью (при температуре кипения минус 15 °С и температуре конденсации плюс 30 °С): 1340 кВт (1150000 ккал/ч) | маш.-ч. | 823.93 | 0 | учтена
91.19.11-033 | Установки холодильные рассольные с конденсаторами воздушного охлаждения для заморозки грунта в контейнерном исполнении, холодопроизводительность 560 кВт (при температуре рассола на выходе -38 °С) | маш.-ч. | 911.2 |  | учтена
91.19.11-035 | Пункты управления замораживающими станциями в контейнерном исполнении | маш.-ч. | 247.05 |  | учтена
91.19.12 | Насосы, станции насосные, не включенные в группы
91.19.12-006 | Агрегаты электронасосные с регулированием подачи вручную для нейтральных жидкостей и суспензий, подача до 1000 м3/ч, напор 100 м | маш.-ч. | 13.77 | 0 | учтена
91.19.12-011 | Гидромониторно-насосные установки дизельные стационарные, производительность 400 м3/ч, напор 40 м | маш.-ч. | 240.77 | 77.24 | не учтена
91.19.12-012 | Гидромониторно-насосные установки дизельные стационарные, производительность 700 м3/ч, напор 80 м | маш.-ч. | 615.94 | 154.49 | не учтена
91.19.12-021 | Насосы вакуумные 3,6 м3/мин | маш.-ч. | 12.72 | 0 | учтена
91.19.12-022 | Насосы вакуумные 8 м3/мин | маш.-ч. | 19.04 | 0 | учтена
91.19.12-023 | Насосы высокого давления для струйной цементации, производительность 320 л/мин, мощность 316 кВт | маш.-ч. | 703.14 | 77.24 | учтена
91.19.12-031 | Насосные установки водоотливные с двигателем внутреннего сгорания, подача 400 м3/ч | маш.-ч. | 304.91 | 62.83 | учтена
91.19.12-042 | Насосы центробежные многоступенчатые с электроприводом, подача 60 м3/ч, напор 165 м | маш.-ч. | 90.35 | 62.83 | учтена
91.19.12-044 | Насосы фекальные центробежные, подача 180 м3/ч, напор 28 м | маш.-ч. | 78.33 | 62.83 | учтена
91.19.12-051 | Насосы оседиагональные для перекачивания вязких и загрязненных взвешенными примесями жидкостей, подача от 36 до 180 м3/ч, напор 30-20 м | маш.-ч. | 79.04 | 62.83 | учтена
91.19.12-061 | Установки для открытого водоотлива на базе трактора, производительность 700 м3/час | маш.-ч. | 318.19 | 88.78 | учтена
91.19.12-075 | Турбонасосы забойные, производительность до 25 м3/ч, высота нагнетания до 40 м, при работе от стационарных компрессорных станций | маш.-ч. | 7.95 | 0 | учтена
91.19.12-081 | Мотопомпы бензиновые, производительность 54 м3/ч, высота подъема 26 м, глубина всасывания 8 м | маш.-ч. | 9.72 |  | учтена
91.19.12-516 | Установки для обезвоживания илового осадка, производительность на выходе (сухого вещества) до 2,4 т/ч | маш.-ч. | 516.1 | 177.55 | не учтена
91.19.12-524 | Установки сепарационные, производительность до 240 м3/ч | маш.-ч. | 505.61 | 77.24 | не учтена
91.19.12-525 | Станции гидравлические, максимальное давление 150 бар, мощность 10 кВт | маш.-ч. | 29.11 | 0 | учтена
91.20 | Суда, плавучие машины и агрегаты для подводно-технических работ
91.20.01 | Агрегаты для подводно-технических работ
91.20.01-001 | Агрегаты сварочные электрические передвижные для подводной сварки и резки металлов в комплекте с дизельным генератором | маш.-ч. | 163.43 | 103.76 | учтена
91.20.01-011 | Молотки отбойные пневматические для работы в подводных условиях при работе от передвижных компрессорных установок, число ударов в минуту 1350 | маш.-ч. | 11.7 | 0 | учтена
91.20.01-021 | Установки для размыва и отсоса грунта гидравлические | маш.-ч. | 276.14 | 103.76 | не учтена
91.20.01-022 | Установки скреперные для устройства подводных траншей с ковшом 1-1,5 м3 | маш.-ч. | 799.98 | 88.78 | учтена
91.20.02 | Баржи
91.20.02-001 | Баржи несамоходные, грузоподъемность 100 т | маш.-ч. | 135.8 | 88.78 | не учтена
91.20.02-002 | Баржи несамоходные, грузоподъемность 200 т | маш.-ч. | 164.76 | 88.78 | не учтена
91.20.02-003 | Баржи несамоходные, грузоподъемность 300 т | маш.-ч. | 169.88 | 88.78 | не учтена
91.20.02-004 | Баржи несамоходные, грузоподъемность 400 т | маш.-ч. | 218.22 | 103.76 | не учтена
91.20.02-005 | Баржи несамоходные, грузоподъемность 600 т | маш.-ч. | 276.66 | 103.76 | не учтена
91.20.02-006 | Баржи при работе в закрытой акватории несамоходные, грузоподъемность 250 т | маш.-ч. | 224.31 | 110.68 | не учтена
91.20.02-007 | Баржи при работе в закрытой акватории несамоходные, грузоподъемность 400-450 т | маш.-ч. | 334.82 | 110.68 | не учтена
91.20.02-008 | Баржи при работе в закрытой акватории несамоходные, грузоподъемность 1000 т | маш.-ч. | 990.38 | 221.36 | не учтена
91.20.02-009 | Баржи при работе в закрытой акватории самоходные, грузоподъемность 250 т | маш.-ч. | 1920.2 | 553.4 | не учтена
91.20.02-010 | Баржи при работе на открытом рейде несамоходные, грузоподъемность 250 т | маш.-ч. | 283.33 | 137.2 | не учтена
91.20.02-011 | Баржи при работе на открытом рейде несамоходные, грузоподъемность 400-450 т | маш.-ч. | 404.83 | 137.2 | не учтена
91.20.02-013 | Баржи при работе на открытом рейде самоходные, грузоподъемность 1250 т | маш.-ч. | 2552.08 | 652.9 | не учтена
91.20.03 | Буксиры
91.20.03-001 | Буксиры, мощность 110 кВт (150 л.с.) | маш.-ч. | 662.55 | 266.33 | учтена
91.20.03-002 | Буксиры, мощность 221 кВт (300 л.с.) | маш.-ч. | 733.14 | 266.33 | учтена
91.20.03-003 | Буксиры, мощность 331 кВт (450 л.с.) | маш.-ч. | 1254.58 | 355.1 | учтена
91.20.03-004 | Буксиры дизельные при работе в закрытой акватории, мощность 221 кВт (300 л.с.) | маш.-ч. | 799.39 | 266.33 | учтена
91.20.03-005 | Буксиры дизельные при работе в закрытой акватории, мощность 294 кВт (400 л.с.) | маш.-ч. | 1050.01 | 355.1 | учтена
91.20.03-009 | Буксиры дизельные при работе на открытом рейде, мощность 294 кВт (400 л.с.) | маш.-ч. | 1250.72 | 415.05 | учтена
91.20.03-010 | Буксиры дизельные при работе на открытом рейде, мощность 552 кВт (750 л.с.) | маш.-ч. | 2839.04 | 525.73 | учтена
91.20.04 | Виброуплотнители плавучие
91.20.04-011 | Установки виброуплотнительные плавучие для 2 зоны в закрытой акватории | маш.-ч. | 144.82 | 77.24 | не учтена
91.20.04-012 | Установки виброуплотнительные плавучие для 2 зоны на открытом рейде | маш.-ч. | 161.63 | 77.24 | не учтена
91.20.05 | Завозни
91.20.05-004 | Завозни моторизованные, мощность 66 кВт (90 л.с.) | маш.-ч. | 360.31 | 166.02 | не учтена
91.20.06 | Катера буксирные
91.20.06-001 | Катера буксирные, мощность 66 кВт (90 л.с.) | маш.-ч. | 376.69 | 266.33 | учтена
91.20.06-002 | Катера буксирные, мощность 96 кВт (130 л.с.) | маш.-ч. | 462.59 | 266.33 | учтена
91.20.07 | Кондукторы плавучие
91.20.07-001 | Кондукторы плавучие для погружения железобетонного шпунта и свай | маш.-ч. | 237.87 | 110.68 | не учтена
91.20.07-002 | Кондукторы плавучие для погружения железобетонных свай-оболочек | маш.-ч. | 547.41 | 110.68 | не учтена
91.20.07-003 | Кондукторы плавучие для погружения свай-оболочек при работе в закрытой акватории | маш.-ч. | 544.95 | 137.2 | не учтена
91.20.07-004 | Кондукторы плавучие для погружения свай-оболочек при работе на открытом рейде | маш.-ч. | 712.02 | 137.2 | не учтена
91.20.08 | Копры плавучие
91.20.08-001 | Копры плавучие при работе в закрытой акватории, 6 т | маш.-ч. | 2198.7 | 550.63 | учтена
91.20.08-002 | Копры плавучие при работе на открытом рейде, 6 т | маш.-ч. | 2937.62 | 630.87 | учтена
91.20.08-003 | Копры плавучие с дизель-молотом, 1,8 т | маш.-ч. | 662.18 | 311.29 | учтена
91.20.08-004 | Копры плавучие с дизель-молотом, 6 т | маш.-ч. | 1549.57 | 630.87 | учтена
91.20.09 | Краны плавучие
91.20.09-001 | Краны плавучие несамоходные, 5 т | маш.-ч. | 1145.26 | 443.88 | учтена
91.20.09-002 | Краны плавучие несамоходные, 16 т | маш.-ч. | 1972.16 | 745.71 | учтена
91.20.09-003 | Краны плавучие несамоходные, 25 т | маш.-ч. | 2143.75 | 745.71 | учтена
91.20.09-004 | Краны плавучие при работе в закрытой акватории, несамоходные, 5 т | маш.-ч. | 1994.86 | 432.35 | учтена
91.20.09-005 | Краны плавучие при работе в закрытой акватории, самоходные, 16 т | маш.-ч. | 2757.4 | 745.71 | учтена
91.20.09-006 | Краны плавучие при работе в закрытой акватории, самоходные, 100 т | маш.-ч. | 3261.94 | 939.4 | не учтена
91.20.09-007 | Краны плавучие при работе в закрытой акватории, самоходные, 300 т | маш.-ч. | 9259.76 | 1509.18 | не учтена
91.20.09-008 | Краны плавучие при работе на открытом рейде, несамоходные, 5 т | маш.-ч. | 2473.77 | 532.65 | учтена
91.20.09-009 | Краны плавучие при работе на открытом рейде, самоходные, 16 т | маш.-ч. | 4311.69 | 745.71 | учтена
91.20.09-010 | Краны плавучие при работе на открытом рейде, самоходные, 100 т | маш.-ч. | 6953.05 | 1050.09 | не учтена
91.20.09-012 | Краны плавучие самоходные 100 т | маш.-ч. | 5674.33 | 1050.09 | не учтена
91.20.10 | Площадки и платформы
91.20.10-001 | Плавучие площадки сборно-разборные, грузоподъемность 3,5 т | маш.-ч. | 123.52 | 0 | учтена
91.20.10-002 | Плавучие площадки сборно-разборные, грузоподъемность 7 т | маш.-ч. | 247.04 | 0 | учтена
91.20.10-003 | Плавучие площадки сборно-разборные, грузоподъемность 13 т | маш.-ч. | 458.79 | 0 | учтена
91.20.10-004 | Плавучие площадки сборно-разборные, грузоподъемность 29 т | маш.-ч. | 1023.47 | 0 | учтена
91.20.10-007 | Плавучие самоподъемные платформы сборно-разборные, грузоподъемность 250 т | маш.-ч. | 7773.26 | 311.29 | учтена
91.20.11 | Понтоны
91.20.11-001 | Понтоны при работе в закрытой акватории, 40 т | маш.-ч. | 111.5 | 103.76 | не учтена
91.20.11-003 | Понтоны при работе в закрытой акватории, 400-450 т | маш.-ч. | 394.1 | 103.76 | не учтена
91.20.11-004 | Понтоны при работе в закрытой акватории, 800 т | маш.-ч. | 549.44 | 137.2 | не учтена
91.20.11-005 | Понтоны при работе на открытом рейде, 40 т | маш.-ч. | 138.12 | 118.17 | не учтена
91.20.11-007 | Понтоны при работе на открытом рейде, 400-450 т | маш.-ч. | 686.54 | 126.24 | не учтена
91.20.11-008 | Понтоны при работе на открытом рейде, 800 т | маш.-ч. | 675.52 | 137.2 | не учтена
91.20.11-009 | Понтоны разгружающие, грузоподъемность 1,5 т | маш.-ч. | 1.63 | 0 | учтена
91.20.11-010 | Понтоны разгружающие, грузоподъемность 3 т | маш.-ч. | 1.81 | 0 | учтена
91.20.11-011 | Понтоны разгружающие, грузоподъемность 5 т | маш.-ч. | 3.06 | 0 | учтена
91.20.11-012 | Понтоны разгружающие, грузоподъемность 10 т | маш.-ч. | 5.95 | 0 | учтена
91.20.12 | Снаряды землесосные
91.20.12-001 | Гидромониторно-эжекторные и землесосные снаряды для разработки подводных траншей, производительность 30 м3/ч | маш.-ч. | 579 | 385.08 | не учтена
91.20.12-002 | Гидромониторно-эжекторные и землесосные снаряды для разработки подводных траншей, производительность по грунту до 70 м3/ч | маш.-ч. | 675.18 | 473.85 | не учтена
91.20.12-011 | Землесосные плавучие снаряды дизельные, подача 80 м3/ч, напор 30 м | маш.-ч. | 811.54 | 322.82 | не учтена
91.20.12-012 | Землесосные плавучие снаряды дизельные, подача 140 м3/ч, напор 37-52 м | маш.-ч. | 897.87 | 397.76 | не учтена
91.20.12-013 | Землесосные плавучие снаряды электрические подача 80 м3/ч, напор 40 м | маш.-ч. | 461.76 | 242.11 | не учтена
91.20.12-014 | Землесосные плавучие снаряды электрические подача 140 м3/ч, напор 37-52 м | маш.-ч. | 672.37 | 242.11 | не учтена
91.20.12-015 | Землесосные плавучие снаряды электрические подача 200 м3/ч, напор 50-63 м | маш.-ч. | 905.09 | 322.82 | не учтена
91.20.12-016 | Землесосные плавучие снаряды электрические подача 400 м3/ч, напор 71 м | маш.-ч. | 1638.39 | 473.85 | не учтена
91.20.12-017 | Землесосные плавучие снаряды электрические подача 600 м3/ч, напор 80 м | маш.-ч. | 2351.39 | 604.59 | не учтена
91.20.12-018 | Землесосные плавучие снаряды электрические с ЭГЗУ, подача 200 м3/ч напор 50-63 м | маш.-ч. | 1371.1 | 322.82 | не учтена
91.20.12-019 | Землесосные плавучие снаряды электрические с ЭГЗУ, подача 400 м3/ч, напор 71 м | маш.-ч. | 2028.11 | 473.85 | не учтена
91.20.12-024 | Землесосы папильонажные рефулерные самоходные с фрезерным разрыхлителем, мощность привода фрезы 2500 кВт | маш.-ч. | 0 | 0 | не учтена
91.20.12-025 | Землесосы папильонажные рефулерные самоходные с фрезерным разрыхлителем, мощность привода фрезы 3000 кВт | маш.-ч. | 0 | 0 | не учтена
91.20.12-028 | Землесосы папильонажные рефулерные самоходные с фрезерным разрыхлителем, мощность привода фрезы 6000 кВт | маш.-ч. | 0 | 0 | не учтена
91.20.12-029 | Землесосы папильонажные рефулерные самоходные с фрезерным разрыхлителем, мощность привода фрезы 7600 кВт | маш.-ч. |  |  | не учтена
91.20.12-030 | Землесосы самоотвозные, объем трюма 900 м3 | маш.-ч. | 14091.24 | 1179.43 | не учтена
91.20.12-031 | Землесосы самоотвозные, объем трюма 1300 м3 | маш.-ч. | 19836.34 | 1156.6 | не учтена
91.20.12-032 | Землесосы самоотвозные, объем трюма 1800 м3 | маш.-ч. | 25514.6 | 1156.6 | не учтена
91.20.12-033 | Землесосы самоотвозные, объем трюма 2400 м3 | маш.-ч. | 29150.93 | 1270.04 | не учтена
91.20.12-034 | Землесосы самоотвозные, объем трюма 2700 м3 | маш.-ч. | 33353.05 | 1270.04 | не учтена
91.20.12-035 | Землесосы самоотвозные, объем трюма 3500 м3 | маш.-ч. | 38677.39 | 1491.42 | не учтена
91.20.12-036 | Землесосы самоотвозные, объем трюма 4700 м3 | маш.-ч. | 46002.51 | 1693.39 | не учтена
91.20.12-037 | Землесосы самоотвозные, объем трюма 6200 м3 | маш.-ч. | 55066.49 | 1892.62 | не учтена
91.20.12-038 | Землесосы самоотвозные, объем трюма 7700 м3 | маш.-ч. | 62425.9 | 2208.06 | не учтена
91.20.12-039 | Землесосы самоотвозные, объем трюма 9100 м3 | маш.-ч. | 74225.38 | 2611.36 | не учтена
91.20.12-040 | Землесосы самоотвозные, объем трюма 11000 м3 | маш.-ч. | 85377.8 | 3112.9 | не учтена
91.20.12-041 | Землесосы самоотвозные, объем трюма 12500 м3 | маш.-ч. | 96698.29 | 3527.96 | не учтена
91.20.12-042 | Землесосы самоотвозные, объем трюма 13500 м3 | маш.-ч. | 101792.95 | 3527.96 | не учтена
91.20.12-043 | Землесосы самоотвозные, объем трюма 18000 м3 | маш.-ч. | 129317.17 | 3527.96 | не учтена
91.20.12-044 | Землесосы самоотвозные, объем трюма 19000 м3 | маш.-ч. | 139591.37 | 3631.72 | не учтена
91.20.12-045 | Землесосы самоотвозные, объем трюма 22500 м3 | маш.-ч. | 151311.21 | 3735.49 | не учтена
91.20.12-046 | Землесосы самоотвозные, объем трюма 24000 м3 | маш.-ч. | 181461.38 | 3839.25 | не учтена
91.20.12-047 | Землесосы самоотвозные, объем трюма 35000 м3 | маш.-ч. | 199728.77 | 4150.54 | не учтена
91.20.12-048 | Землесосы самоотвозные, объем трюма 45000 м3 | маш.-ч. | 262266.2 | 4773.12 | не учтена
91.20.12-051 | Земснаряды многофункциональные самоходные с обратным ковшом емкостью 0,4 м3 | маш.-ч. | 537.09 | 103.76 | не учтена
91.20.12-052 | Земснаряды многофункциональные самоходные с фрезерным разрыхлителем производительностью 400 м3/ч (40 м3/ч) по пульпе (грунту) | маш.-ч. | 981.28 | 207.53 | не учтена
91.20.12-053 | Земснаряды многочерпаковые, вместимость ковша 0,3 м3 | маш.-ч. | 4904.97 | 977.45 | не учтена
91.20.12-054 | Земснаряды многочерпаковые, вместимость ковша 0,4 м3 | маш.-ч. | 7524.31 | 977.45 | не учтена
91.20.12-055 | Земснаряды многочерпаковые, вместимость ковша 0,5 м3 | маш.-ч. | 8903.17 | 977.45 | не учтена
91.20.12-056 | Земснаряды многочерпаковые, вместимость ковша 0,6 м3 | маш.-ч. | 10282.06 | 977.45 | не учтена
91.20.12-057 | Земснаряды многочерпаковые, вместимость ковша 0,7 м3 | маш.-ч. | 13215.23 | 977.45 | не учтена
91.20.12-058 | Земснаряды многочерпаковые, вместимость ковша 0,8 м3 | маш.-ч. | 16133.39 | 977.45 | не учтена
91.20.12-059 | Земснаряды многочерпаковые, вместимость ковша 0,9 м3 | маш.-ч. | 19051.61 | 977.45 | не учтена
91.20.12-060 | Земснаряды многочерпаковые, вместимость ковша 0,175 м3 | маш.-ч. | 2958.42 | 977.45 | не учтена
91.20.12-061 | Земснаряды многочерпаковые, вместимость ковша 1 м3 | маш.-ч. | 21939.86 | 977.45 | не учтена
91.20.12-062 | Земснаряды одночерпаковые, вместимость ковша 1,6 м3 | маш.-ч. | 4033.14 | 664.07 | не учтена
91.20.12-063 | Земснаряды одночерпаковые, вместимость ковша 3 м3 | маш.-ч. | 6866.71 | 664.07 | не учтена
91.20.12-064 | Земснаряды одночерпаковые, вместимость ковша 4 м3 | маш.-ч. | 8743.47 | 664.07 | не учтена
91.20.12-065 | Земснаряды одночерпаковые, вместимость ковша 4,3 м3 | маш.-ч. | 9441.25 | 664.07 | не учтена
91.20.12-066 | Земснаряды одночерпаковые, вместимость ковша 5 м3 | маш.-ч. | 10838.24 | 664.07 | не учтена
91.20.12-067 | Земснаряды одночерпаковые, вместимость ковша 5,7 м3 | маш.-ч. | 12671.54 | 664.07 | не учтена
91.20.12-068 | Земснаряды одночерпаковые, вместимость ковша 8,5 м3 | маш.-ч. | 18259.36 | 664.07 | не учтена
91.20.12-069 | Земснаряды одночерпаковые, вместимость ковша 11 м3 | маш.-ч. | 23704.62 | 664.07 | не учтена
91.20.12-070 | Земснаряды одночерпаковые, вместимость ковша 15 м3 | маш.-ч. | 32362.45 | 863.3 | не учтена
91.20.12-071 | Земснаряды одночерпаковые, вместимость ковша 25 м3 | маш.-ч. | 53429.68 | 863.3 | не учтена
91.20.12-072 | Земснаряды свайно-папильонажные несамоходные с фрезерным разрыхлителем, мощность привода фрезы 350 кВт | маш.-ч. | 2159.05 | 1462.36 | не учтена
91.20.12-073 | Земснаряды свайно-папильонажные несамоходные с фрезерным разрыхлителем, мощность привода фрезы 550 кВт | маш.-ч. | 2924.32 | 1587.55 | не учтена
91.20.12-074 | Земснаряды свайно-папильонажные несамоходные с фрезерным разрыхлителем, мощность привода фрезы 750 кВт | маш.-ч. | 3170.56 | 1587.55 | не учтена
91.20.12-075 | Земснаряды свайно-папильонажные несамоходные с фрезерным разрыхлителем, мощность привода фрезы 900 кВт | маш.-ч. | 3659.59 | 1822.76 | не учтена
91.20.12-081 | Многочерпаковые снаряды производительностью по грунту 200 м3/ч | маш.-ч. | 3468.99 | 177.55 | не учтена
91.20.12-091 | Штанговые (черпаковые) снаряды с ковшом вместимостью 4 м3 | маш.-ч. | 919.95 | 88.78 | не учтена
91.20.12-092 | Штанговые (черпаковые) снаряды с ковшом вместимостью до 2,5 м3 | маш.-ч. | 799.98 | 88.78 | не учтена
91.20.12-101 | Землесосы папильонажные рефулерные самоходные с фрезерным разрыхлителем, мощность привода фрезы 800 кВт | маш.-ч. |  |  | не учтена
91.20.12-103 | Землесосы папильонажные рефулерные самоходные с фрезерным разрыхлителем, мощность привода фрезы 1400 кВт | маш.-ч. |  |  | не учтена
91.20.12-105 | Землесосы папильонажные рефулерные самоходные с фрезерным разрыхлителем, мощность привода фрезы 1600 кВт | маш.-ч. |  |  | не учтена
91.20.12-107 | Землесосы папильонажные рефулерные самоходные с фрезерным разрыхлителем, мощность привода фрезы 4200 кВт | маш.-ч. |  |  | не учтена
91.20.12-109 | Землесосы папильонажные рефулерные самоходные с фрезерным разрыхлителем, мощность привода фрезы 5500 кВт | маш.-ч. |  |  | не учтена
91.20.12-509 | Землесосы папильонажные рефулерные самоходные с фрезерным разрыхлителем, мощность привода фрезы 6600 кВт | маш.-ч. |  |  | не учтена
91.20.13 | Станции водолазные
91.20.13-001 | Водолазные станции на самоходном боте, мощностью 110 кВт (150 л.с.) с компрессором | маш.-ч. | 1001.34 | 655.78 | учтена
91.20.13-002 | Водолазные станции на самоходном боте с компрессором при работе в закрытой акватории, мощность 110 кВт (150 л.с.) | маш.-ч. | 1358.8 | 823.19 | учтена
91.20.13-003 | Водолазные станции на самоходном боте с компрессором при работе на открытом рейде, мощность 110 кВт (150 л.с.) | маш.-ч. | 1848.39 | 823.19 | учтена
91.20.13-011 | Станции водолазные передвижные | маш.-ч. | 751.69 | 88.78 | учтена
91.20.14 | Станции насосные плавучие
91.20.14-001 | Насосные станции и землесосные установки электрические плавучие, подача 400 м3/ч, напор насосной станции 95 м, напор землесосной установки 71 м | маш.-ч. | 1072 | 386.22 | учтена
91.20.14-002 | Насосные станции плавучие, подача 80 м3/ч, напор насосной станции 57 м, напор землесосной станции 40 м | маш.-ч. | 834.19 | 325.7 | учтена
91.20.15 | Станции перекачки землесосные
91.20.15-001 | Землесосные плавучие установки 25 м3/ч | маш.-ч. | 373.73 | 154.49 | учтена
91.20.15-002 | Землесосные станции перекачки электрические плавучие, подача 200 м3/ч, напор 63 м | маш.-ч. | 563.03 | 231.73 | учтена
91.20.15-003 | Землесосные станции перекачки электрические плавучие, подача 400 м3/ч, напор 71 м | маш.-ч. | 694.44 | 266.33 | учтена
91.20.15-004 | Землесосные станции перекачки электрические плавучие, подача 600 м3/ч, напор 80 м | маш.-ч. | 859.55 | 311.29 | учтена
91.20.16 | Шаланды, шлюпки
91.20.16-001 | Шаланды при работе в закрытой акватории несамоходные 250 т | маш.-ч. | 311.17 | 192.54 | учтена
91.20.16-002 | Шаланды при работе на открытом рейде несамоходные 250 т | маш.-ч. | 357.64 | 192.54 | учтена
91.20.16-003 | Шаланды самоходные при работе в закрытой акватории 450 т | маш.-ч. | 1181.32 | 415.05 | учтена
91.20.16-004 | Шаланды самоходные грунтовозные саморазгружающиеся с днищевой системой раскрытия корпуса, вместимость грузового трюма 250 м3 | маш.-ч. | 3191.37 | 297.8 | учтена
91.20.16-005 | Шаланды самоходные грунтовозные саморазгружающиеся с днищевой системой раскрытия корпуса, вместимость грузового трюма 400 м3 | маш.-ч. | 3678.03 | 297.8 | учтена
91.20.16-006 | Шаланды самоходные грунтовозные саморазгружающиеся с днищевой системой раскрытия корпуса, вместимость грузового трюма 500 м3 | маш.-ч. | 4021.55 | 297.8 | учтена
91.20.16-007 | Шаланды самоходные грунтовозные саморазгружающиеся с днищевой системой раскрытия корпуса, вместимость грузового трюма 600 м3 | маш.-ч. | 4353.74 | 297.8 | учтена
91.20.16-008 | Шаланды самоходные грунтовозные саморазгружающиеся с днищевой системой раскрытия корпуса, вместимость грузового трюма 700 м3 | маш.-ч. | 4685.79 | 297.8 | учтена
91.20.16-009 | Шаланды самоходные грунтовозные саморазгружающиеся с днищевой системой раскрытия корпуса, вместимость грузового трюма 850 м3 | маш.-ч. | 5183.79 | 297.8 | учтена
91.20.16-010 | Шаланды самоходные грунтовозные саморазгружающиеся с днищевой системой раскрытия корпуса, вместимость грузового трюма 1000 м3 | маш.-ч. | 5681.92 | 297.8 | учтена
91.20.16-011 | Шаланды самоходные грунтовозные саморазгружающиеся с днищевой системой раскрытия корпуса, вместимость грузового трюма 1500 м3 | маш.-ч. | 7381.77 | 297.8 | учтена
91.20.16-012 | Шаланды самоходные грунтовозные саморазгружающиеся с днищевой системой раскрытия корпуса, вместимость грузового трюма 2000 м3 | маш.-ч. | 10064.65 | 297.8 | учтена
91.20.16-021 | Шлюпки | маш.-ч. | 17.45 | 0 | учтена
91.20.16-507 | Шаланды самоходные грунтовозные саморазгружающиеся с днищевой системой раскрытия корпуса, вместимость грузового трюма 1200 м3 | маш.-ч. | 6346.16 | 297.8 | учтена
91.20.16-508 | Шаланды самоходные грунтовозные саморазгружающиеся с днищевой системой раскрытия корпуса, вместимость грузового трюма 1600 м3 | маш.-ч. | 8015.73 | 297.8 | учтена
91.20.16-509 | Шаланды самоходные грунтовозные саморазгружающиеся с днищевой системой раскрытия корпуса, вместимость грузового трюма 1800 м3 | маш.-ч. | 9528.13 | 297.8 | учтена
91.20.16-510 | Шаланды самоходные грунтовозные саморазгружающиеся с днищевой системой раскрытия корпуса, вместимость грузового трюма 3700 м3 | маш.-ч. | 14624.36 | 297.8 | учтена
91.20.16-511 | Шаланды самоходные грунтовозные саморазгружающиеся с днищевой системой раскрытия корпуса, вместимость грузового трюма 7000 м3 | маш.-ч. | 22375.03 | 297.8 | учтена
91.21 | Инструменты механизированные, приспособления, станки, агрегаты прочие
91.21.01 | Агрегаты для нанесения покрытий, окрасочные
91.21.01-011 | Агрегаты для подачи грунтовки | маш.-ч. | 3.78 | 0 | учтена
91.21.01-012 | Агрегаты окрасочные высокого давления для окраски поверхностей конструкций, мощность 1 кВт | маш.-ч. | 1.3 | 0 | учтена
91.21.01-013 | Агрегаты окрасочные высокого давления для окраски поверхностей конструкций, мощность 2 кВт | маш.-ч. | 3.04 | 0 | учтена
91.21.01-015 | Агрегаты смесительно-штукатурные, передвижные, производительность 2 м3/ч | маш.-ч. | 84.4 | 77.24 | учтена
91.21.01-016 | Агрегаты шпатлево-окрасочные при работе от передвижных компрессорных установок | маш.-ч. | 4.62 | 0 | учтена
91.21.01-021 | Аппараты окрасочные безвоздушного распыления, пневмоприводные при работе от передвижных компрессорных установок, производительность до 8,7 л/мин | маш.-ч. | 9.45 | 0 | учтена
91.21.01-023 | Аппараты окрасочные безвоздушного распыления с двигателем внутреннего сгорания, производительность до 5 л/мин | маш.-ч. | 12.26 |  | учтена
91.21.01-031 | Камеры окрасочно-сушильные | маш.-ч. | 192.25 | 177.55 | учтена
91.21.01-051 | Краскотерки электрические автоматические | маш.-ч. | 7.85 | 0 | учтена
91.21.01-508 | Агрегаты штукатурные, производительность 1,0-2,5 м3/ч | маш.-ч. | 83.97 | 77.24 | учтена
91.21.01-512 | Аппараты окрасочные безвоздушного распыления, пневмоприводные при работе от передвижных компрессорных установок, производительность до 12 л/мин | маш.-ч. | 5.98 | 0 | учтена
91.21.01-514 | Аппараты окрасочные электроприводного безвоздушного распыления, производительность до 5 л/мин | маш.-ч. | 2.91 | 0 | учтена
91.21.02 | Аппараты высокого давления
91.21.02-001 | Аппараты высокого давления электрические для гидроочистки поверхностей, производительность 17 л/мин, давление 50 МПа | маш.-ч. | 11.51 | 0 | учтена
91.21.02-002 | Аппараты высокого давления с двигателем внутреннего сгорания для гидроочистки поверхностей, производительность 21 л/мин, давление 35 МПа | маш.-ч. | 45.32 | 0 | учтена
91.21.02-011 | Аппараты высокого давления с двигателем внутреннего сгорания для гидроочистки поверхностей, производительность 20 л/мин, давление 100 МПа | маш.-ч. | 148.4 | 0 | учтена
91.21.02-502 | Аппараты моечные высокого давления с двигателем внутреннего сгорания, производительность до 8 л/мин, давление 16 МПа | маш.-ч. | 11.91 | 0 | учтена
91.21.03 | Аппараты пескоструйные, дробеструйные
91.21.03-001 | Аппараты напорно-струйные, емкость резервуара 2500 л, рабочее давление 1,2 МПа | маш.-ч. | 33.47 | 0 | не учтена
91.21.03-011 | Аппараты дробеструйные при работе от передвижных компрессорных установок | маш.-ч. | 1.44 | 0 | учтена
91.21.03-021 | Камеры дробеструйные | маш.-ч. | 148.71 | 137.2 | учтена
91.21.03-502 | Аппараты пескоструйные при работе от передвижных компрессорных установок, объем до 19 л, расход воздуха 270-700 л/мин | маш.-ч. | 0.22 | 0 | учтена
91.21.03-507 | Аппараты абразивоструйные при работе от передвижных компрессорных установок, объем до 200 л, расход воздуха до 16 м3/мин | маш.-ч. | 1.86 | 0 | учтена
91.21.03-510 | Аппараты абразивоструйные при работе от передвижных компрессорных установок, объем до 200 л, расход воздуха до 16 м3/мин, с насадкой для очистки внутренней поверхности труб диаметром 200-900 мм | маш.-ч. | 7.95 | 0 | учтена
91.21.04 | Выравниватели концов труб
91.21.04-001 | Выравниватели концов труб для полиэтиленовых труб диаметром 32-63 мм | маш.-ч. | 20.8 | 0 | учтена
91.21.04-002 | Выравниватели концов труб для полиэтиленовых труб диаметром 110-160 мм | маш.-ч. | 23.68 | 0 | учтена
91.21.07 | Машины шлифовальные, циклевочные и рубанки
91.21.07-001 | Машины для острожки деревянных полов | маш.-ч. | 3.95 | 0 | учтена
91.21.07-002 | Машины паркетно-шлифовальные | маш.-ч. | 3.61 | 0 | учтена
91.21.07-011 | Машины мозаично-шлифовальные | маш.-ч. | 3.01 | 0 | учтена
91.21.08 | Металлоискатели
91.21.08-001 | Металлоискатель глубинный рабочей глубиной до 3 м | маш.-ч. | 1.14 | 0 | учтена
91.21.09 | Молотки клепальные
91.21.09-001 | Молотки клепальные электрические, мощность 0,4 кВт | маш.-ч. | 0.83 | 0 | учтена
91.21.09-011 | Молотки клепальные пневматические при работе от передвижных компрессорных установок | маш.-ч. | 0.46 | 0 | учтена
91.21.10 | Молотки отбойные
91.21.10-001 | Молотки отбойные пневматические при работе от стационарных компрессорных станций | маш.-ч. | 9.37 | 0 | учтена
91.21.10-002 | Молотки отбойные пневматические при работе от передвижных компрессоров | маш.-ч. | 0.48 | 0 | учтена
91.21.10-004 | Молотки чеканочные при работе от передвижных компрессорных установок | маш.-ч. | 1.79 | 0 | учтена
91.21.10-006 | Молотки при работе от стационарных компрессорных станций чеканочные | маш.-ч. | 5.38 | 0 | учтена
91.21.10-011 | Молотки отбойные электрические, мощность 1,5 кВт | маш.-ч. | 1.28 | 0 | учтена
91.21.11 | Мотобуры ручные
91.21.11-001 | Мотобуры ручные, диаметр сверла 200 мм, глубина сверления до 1 м, мощность двигателя 1,6 кВт | маш.-ч. | 4.1 | 0 | учтена
91.21.11-002 | Мотобуры ручные, диаметр сверла от 200 до 350 мм, мощность двигателя до 5,5 кВт | маш.-ч. | 19.42 | 0 | учтена
91.21.12 | Ножницы
91.21.12-001 | Ножницы гильотинные механические для полиэтиленовых труб диаметром 110-225 мм | маш.-ч. | 0.94 | 0 | учтена
91.21.12-002 | Ножницы листовые кривошипные гильотинные | маш.-ч. | 15.43 | 0 | учтена
91.21.12-003 | Ножницы ручные с храповым механизмом для полиэтиленовых труб диаметром до 63 мм | маш.-ч. | 0.06 | 0 | учтена
91.21.12-004 | Ножницы электрические | маш.-ч. | 0.54 | 0 | учтена
91.21.13 | Парогенераторы
91.21.13-011 | Парообразователи прицепные | маш.-ч. | 83.39 | 0 | учтена
91.21.15 | Пилы
91.21.15-001 | Бензорезы, мощность двигателя 3 кВт (4 л.с.) | маш.-ч. | 9.88 | 0 | учтена
91.21.15-022 | Пилы ленточные с поворотной пилорамой электрические, скорость движения ленты 80 м/мин | маш.-ч. | 1.76 | 0 | учтена
91.21.15-023 | Пилы маятниковые для резки металлопроката электрические, диаметр диска 350 мм | маш.-ч. | 2.51 | 0 | учтена
91.21.15-508 | Пилы бензиновые отрезные дисковые, мощность до 5 кВт (7 л.с.) | маш.-ч. | 15.59 | 0 | учтена
91.21.16 | Прессы
91.21.16-001 | Пресс-ножницы комбинированные электрические, номинальное усилие 630 кН, мощность 5 кВт | маш.-ч. | 87.43 | 77.24 | учтена
91.21.16-011 | Прессы арматурные для стыкования арматуры периодического профиля диаметром от 20 до 36 мм | маш.-ч. | 10.5 | 0 | учтена
91.21.16-012 | Прессы гидравлические с электроприводом | маш.-ч. | 2.93 | 0 | учтена
91.21.16-013 | Прессы кривошипные простого действия 25 кН (2,5 тс) | маш.-ч. | 82.59 | 77.24 | учтена
91.21.16-014 | Прессы листогибочные кривошипные 1000 кН (100 тс) | маш.-ч. | 120.31 | 77.24 | учтена
91.21.17 | Пробойники
91.21.17-001 | Пневмопробойники при бестраншейной замене труб диаметром от 355 до 630 мм при работе от передвижных компрессорных установок | маш.-ч. | 36.68 | 0 | учтена
91.21.17-002 | Пневмопробойники при бестраншейной замене труб диаметром от 200 до 355 мм при работе от передвижных компрессорных установок | маш.-ч. | 20.97 | 0 | учтена
91.21.17-011 | Пневмопробойники при бестраншейной замене труб диаметром до 250 мм при работе от передвижных компрессорных установок | маш.-ч. | 14.89 | 0 | учтена
91.21.17-013 | Пневмопробойники при бестраншейной замене труб диаметром от 630 до 1200 мм при работе от передвижных компрессорных установок | маш.-ч. | 71.57 | 0 | учтена
91.21.18 | Пушки тепловые, сушилки, фены, нагреватели
91.21.18-001 | Воздухоосушители для маслонаполненных вводов | маш.-ч. | 0.69 | 0 | не учтена
91.21.18-011 | Маслоподогреватели, мощность 150 кВт | маш.-ч. | 94.57 | 0 | учтена
91.21.18-021 | Пушки тепловые, тепловая мощность 26-44 кВт | маш.-ч. | 9.58 | 0 | учтена
91.21.18-031 | Установки для защиты изоляции трансформаторов от увлажнения | маш.-ч. | 37.06 | 0 | учтена
91.21.18-041 | Электрокалориферы воздушные рудничные в комплекте с тиристорным устройством управления, количество секций 2, мощность одной секции 300 кВт | маш.-ч. | 395.61 |  | учтена
91.21.18-051 | Шкафы сушильные | маш.-ч. | 7 | 0 | учтена
91.21.18-081 | Электротрансформаторы понижающие для электропрогрева бетона, напряжение 380/36 В, мощность до 30 кВт | маш.-ч. | 16.76 | 0 | учтена
91.21.19 | Станки
91.21.19-011 | Станки для гнутья ручные | маш.-ч. | 0.63 | 0 | учтена
91.21.19-012 | Станки для заточки бурового инструмента | маш.-ч. | 9 | 0 | учтена
91.21.19-013 | Станки с абразивным кругом для чернового пиления стальных труб, арматуры, профиля и других заготовок | маш.-ч. | 1.69 | 0 | учтена
91.21.19-014 | Станки трубогибочные в комплекте с дорном для холодной гибки труб с наружным диаметром 219-530 мм | маш.-ч. | 638.77 | 88.78 | учтена
91.21.19-015 | Станки трубогибочные в комплекте с дорном для холодной гибки труб с наружным диаметром 1020-1420 мм | маш.-ч. | 2037.89 | 88.78 | учтена
91.21.19-016 | Станки трубогибочные в комплекте с дорном для холодной гибки труб с наружным диаметром 508-1020 мм | маш.-ч. | 1305.15 | 88.78 | учтена
91.21.19-017 | Станки трубогибочные с электроприводом для труб диаметром 100-200 мм | маш.-ч. | 119.74 | 77.24 | учтена
91.21.19-018 | Станки трубогибочные электрогидравлические для гибки труб наружным диаметром до 100 мм | маш.-ч. | 7.08 | 0 | учтена
91.21.19-019 | Станки трубогибочные гидравлические ручные для гибки труб наружным диаметром до 60 мм | маш.-ч. | 0.3 |  | учтена
91.21.19-021 | Станки для гибки арматуры | маш.-ч. | 4.88 | 0 | учтена
91.21.19-022 | Станки для холодной гибки арматуры с электронным блоком, мощность 9,5 кВт | маш.-ч. | 125.32 | 88.78 | учтена
91.21.19-023 | Станки для гибки и резки арматуры, мощность 5,5 кВт | маш.-ч. | 91.15 | 77.24 | учтена
91.21.19-024 | Станки для резки керамики | маш.-ч. | 107.26 | 103.76 | учтена
91.21.19-025 | Станки для резки огнеупоров, диаметр диска до 500 мм | маш.-ч. | 109.29 | 103.76 | учтена
91.21.19-026 | Станки для рубки арматуры гидравлические с электродвигателем, мощность 4 кВт | маш.-ч. | 19.84 | 0 | учтена
91.21.19-027 | Станки камнерезные универсальные | маш.-ч. | 81.86 | 77.24 | учтена
91.21.19-028 | Станки плоско-шлифовальные с крестовым столом и горизонтальным шпинделем высокой точности | маш.-ч. | 170.75 | 77.24 | учтена
91.21.19-029 | Станки профилегибочные гидравлические с электродвигателем, мощность 7,5 кВт | маш.-ч. | 171.35 | 88.78 | учтена
91.21.19-030 | Станки с электромеханическим приводом для размотки рулонного материала | маш.-ч. | 81.23 | 77.24 | учтена
91.21.19-031 | Станки сверлильные | маш.-ч. | 5.49 | 0 | учтена
91.21.19-032 | Станки строгальные по металлу | маш.-ч. | 22.26 | 0 | учтена
91.21.19-033 | Станки токарно-винторезные | маш.-ч. | 133.19 | 88.78 | учтена
91.21.19-034 | Станки точильные двусторонние | маш.-ч. | 77.73 | 77.24 | учтена
91.21.19-035 | Станки трубонарезные электромеханические для нарезки резьбы, мощность двигателя до 8 кВт | маш.-ч. | 124.47 | 77.24 | учтена
91.21.19-036 | Станки труборезные, максимальный диаметр трубы 426 мм | маш.-ч. | 82.97 | 77.24 | учтена
91.21.19-037 | Станки фальцепрокатные, мощность 1,1 кВт | маш.-ч. | 6.88 | 0 | учтена
91.21.19-038 | Станки фрезерные по металлу | маш.-ч. | 97.46 | 88.78 | учтена
91.21.19-039 | Ножницы электрогидравлические для резки арматуры, мощность 1,2 кВт | маш.-ч. | 2.77 | 0 | учтена
91.21.19-040 | Станки для накатки желобков на стальных трубах, диаметр труб 25-300 мм | маш.-ч. | 4.25 | 0 | учтена
91.21.19-042 | Станки трубонарезные электромеханические для нарезки резьбы, мощность двигателя до 1 кВт | маш.-ч. | 1.07 |  | учтена
91.21.19-044 | Комплекты оборудования для нарезания параллельной метрической резьбы на стальных арматурных стержнях диаметром 12-57 мм | маш.-ч. | 144.6 |  | учтена
91.21.19-046 | Станки ковочные электрогидравлические для холодной ковки арматурных стержней и подготовки их к нарезанию параллельной резьбы | маш.-ч. | 76.66 |  | учтена
91.21.19-550 | Станки для сверления глухих отверстий под анкеры, мощность 1,4 кВт | маш.-ч. | 6.55 | 0 | учтена
91.21.20 | Установки алмазного бурения
91.21.20-001 | Установки алмазного бурения скважин в железобетоне электрические, диаметр бурения до 400 мм | маш.-ч. | 14.12 | 0 | учтена
91.21.20-011 | Установки алмазного бурения скважин в железобетоне гидравлические, диаметр бурения до 150 мм | маш.-ч. | 21.63 | 0 | учтена
91.21.20-012 | Установки алмазного бурения скважин в железобетоне гидравлические, диаметр бурения до 300 мм | маш.-ч. | 23.43 | 0 | учтена
91.21.20-013 | Установки алмазного бурения скважин в железобетоне электрические, диаметр бурения до 250 мм | маш.-ч. | 96.55 | 88.78 | учтена
91.21.20-014 | Установки алмазного бурения скважин в железобетоне гидравлические, диаметр сверления 200-400 мм | маш.-ч. | 28.74 | 0 | учтена
91.21.20-502 | Установки алмазного бурения скважин в железобетоне электрические, диаметр бурения до 160 мм | маш.-ч. | 5.46 | 0 | учтена
91.21.20-503 | Установки алмазного бурения скважин в железобетоне электрические, диаметр бурения до 500 мм | маш.-ч. | 115.99 | 88.78 | учтена
91.21.20-504 | Установки алмазного бурения скважин в железобетоне электрические, диаметр бурения до 600 мм | маш.-ч. | 122.5 | 88.78 | учтена
91.21.22 | Инструменты механизированные, приспособления, станки, агрегаты, не включенные в группы
91.21.22-011 | Автоматы канатной резки, длина приема каната до 21 м | маш.-ч. | 61.94 | 0 | учтена
91.21.22-021 | Агрегаты для нанесения составов методом торкретирования, 3,2 м3/ч | маш.-ч. | 102.78 | 77.24 | учтена
91.21.22-041 | Инфракрасные нагреватели мягкой кровли | маш.-ч. | 5.43 | 0 | учтена
91.21.22-042 | Аппараты для переработки битумосодержащих материалов | маш.-ч. | 9.61 | 0 | учтена
91.21.22-051 | Аппараты для снятия и измельчения старых дефектных рубероидных ковров | маш.-ч. | 10.76 | 0 | учтена
91.21.22-071 | Вентиляторы радиальные общего назначения, производительность до 15000 м3/час | маш.-ч. | 8.22 | 0 | учтена
91.21.22-081 | Вибросита | маш.-ч. | 1.12 | 0 | учтена
91.21.22-091 | Выпрямители полупроводниковые для подогрева трансформаторов | маш.-ч. | 8.38 | 0 | учтена
91.21.22-101 | Горны кузнечные | маш.-ч. | 4.97 | 0 | учтена
91.21.22-121 | Грохоты инерционные среднего типа | маш.-ч. | 12.14 | 0 | учтена
91.21.22-131 | Дробилки молотковые | маш.-ч. | 101.97 | 77.24 | учтена
91.21.22-141 | Железобетоноломы (гидроклинья) с гидравлическим приводом | маш.-ч. | 65.15 | 0 | учтена
91.21.22-161 | Комплексы вакуумные для вирибровакуумной обработки бетона при устройстве полов | маш.-ч. | 100.24 | 88.78 | учтена
91.21.22-186 | Станции штукатурные, производительность до 85 л/мин | маш.-ч. | 67.5 | 57.65 | учтена
91.21.22-187 | Машины бетоноотделочные однороторные, мощность 3 кВт (4 л.с.) | маш.-ч. | 14.94 | 0 | учтена
91.21.22-188 | Машины затирочные однороторные, мощность 7 кВт (9 л.с.) | маш.-ч. | 28.35 | 0 | учтена
91.21.22-189 | Машины затирочные двухроторные, мощность 14 кВт (20 л.с.) | маш.-ч. | 65.08 | 0 | учтена
91.21.22-191 | Машины арматурно-навивочные для резервуаров до 10000 м3 | маш.-ч. | 83.02 | 0 | учтена
91.21.22-192 | Машины для райберовки отверстий | маш.-ч. | 37.51 | 0 | учтена
91.21.22-193 | Машины для сварки линолеума | маш.-ч. | 2.57 | 0 | учтена
91.21.22-194 | Машины листогибочные специальные (вальцы) | маш.-ч. | 5.04 | 0 | учтена
91.21.22-195 | Машины пневматические при работе от передвижных компрессорных установок для забивания в грунт под любым углом наклона к горизонту и извлечения стержней диаметром от 12 до 25 мм, длиной от 2 до 15 м | маш.-ч. | 15.66 | 0 | учтена
91.21.22-211 | Мешалки электрические с перфорированным барабаном, 250 л | маш.-ч. | 6.99 | 0 | учтена
91.21.22-221 | Молотки рубильные пневматические при работе от передвижных компрессорных установок | маш.-ч. | 0.56 | 0 | учтена
91.21.22-251 | Пеногенераторы низкого давления, производительность до 10 кг/мин | маш.-ч. | 5.26 | 0 | учтена
91.21.22-261 | Передавливатели гидравлические для труб диаметром 110-225 мм | маш.-ч. | 3.46 | 0 | учтена
91.21.22-262 | Передавливатели механические для труб диаметром 32-63 мм | маш.-ч. | 0.37 | 0 | учтена
91.21.22-271 | Пистолеты строительно-монтажные | маш.-ч. | 0.6 | 0 | учтена
91.21.22-291 | Пневмопистолеты для прочистки труб и систем отопления при работе от передвижных компрессорных установок | маш.-ч. | 0.99 | 0 | учтена
91.21.22-301 | Поддержки для переносных перфораторов пневматических | маш.-ч. | 0.96 | 0 | учтена
91.21.22-331 | Трассоискатели, глубина обнаружения до 7 м, измеряемая глубина до 4 м | маш.-ч. | 8.77 | 0 | учтена
91.21.22-341 | Рефлектометры оптические, рабочая длина волны 1310/1550/1625 нм | маш.-ч. | 17.44 | 0 | учтена
91.21.22-351 | Рольганги приводные стоечные | маш.-ч. | 79.87 | 77.24 | учтена
91.21.22-361 | Сепараторы бетонного шлама, производительность до 600 л/ч | маш.-ч. | 41.62 | 0 | учтена
91.21.22-371 | Системы гидравлические для монтажа соединительных муфт | маш.-ч. | 55 | 0 | учтена
91.21.22-381 | Скребки пневматические при работе от передвижных компрессорных установок | маш.-ч. | 2.92 | 0 | учтена
91.21.22-391 | Стенорезные машины, максимальная глубина резки 730 мм | маш.-ч. | 91.63 | 0 | учтена
91.21.22-401 | Тележки кабельные | маш.-ч. | 1.18 | 0 | учтена
91.21.22-411 | Термоотбойники для обработки изверженных пород | маш.-ч. | 53.26 | 0 | не учтена
91.21.22-421 | Термосы 100 л | маш.-ч. | 6.03 | 0 | учтена
91.21.22-431 | Установки для вакуумирования и подсушки твердой изоляции силовых трансформаторов, мощность 21 кВт, площадь поверхности конденсации не менее 6,1 м2 | маш.-ч. | 121.29 | 0 | учтена
91.21.22-432 | Установки вакуумной обработки трансформаторного масла | маш.-ч. | 10.3 | 0 | учтена
91.21.22-433 | Сервисная тележка для хранения элегаза, объем элегаза 1000-2000 л, производительность насоса для откачки элегаза 35 м3/ч, производительность насоса для откачки воздуха 63 м3/ч | маш.-ч. | 147.55 | 0 | учтена
91.21.22-434 | Установки дегазационные для кабельного масла | маш.-ч. | 115.87 | 0 | учтена
91.21.22-437 | Установки передвижные маслоочистительные (центрифуги) | маш.-ч. | 40.04 | 0 | учтена
91.21.22-438 | Установки передвижные цеолитовые | маш.-ч. | 25.58 | 0 | учтена
91.21.22-441 | Установки для заготовки защитных покрытий тепловой изоляции | маш.-ч. | 7.08 | 0 | учтена
91.21.22-442 | Установки для напыления и заливки ППУ, ПМ, с компрессором и системой проточного подогрева компонентов, производительность до 15 кг/мин | маш.-ч. | 7.17 | 0 | учтена
91.21.22-443 | Станки универсальные электромеханические для изготовления бандажей, диафрагм, пряжек, мощность 0,75 кВт | маш.-ч. | 4.91 | 0 | учтена
91.21.22-444 | Установки для приготовления горячей рубероидной массы | маш.-ч. | 118.91 | 88.78 | учтена
91.21.22-445 | Смесители периодического действия с Z-образными лопастями для смешивания резинового клея | маш.-ч. | 20.14 | 0 | учтена
91.21.22-446 | Установки для сварки полиэтиленовой пленки, мощность нагрева клина 1 кВт | маш.-ч. | 4.77 | 0 | учтена
91.21.22-451 | Устройства для перекрытия сечения полиэтиленовых газопроводов диаметром 110-225 мм | маш.-ч. | 0.4 | 0 | учтена
91.21.22-461 | Фильтр-прессы | маш.-ч. | 10.22 | 0 | учтена
91.21.22-471 | Системы радиографического контроля трубопроводов | маш.-ч. | 130.81 | 0 | учтена
91.21.22-491 | Шиногибы гидравлические универсальные | маш.-ч. | 83.39 | 77.24 | учтена
91.21.22-540 | Краскопульты электрические, производительность до 0,5 л/мин | маш.-ч. | 1.64 | 0 | учтена
91.21.22-588 | Насосы инъекционные мембранные высокого давления, производительность 2,5 л/мин | маш.-ч. | 19.52 | 0 | учтена
91.21.22-589 | Насосы инъекционные поршневые давлением до 40 МПа, производительность 1 л/мин | маш.-ч. | 1.98 | 0 | учтена
91.21.22-590 | Насосы поршневые пневматические для полимерных составов двухкомпонентные при работе от передвижных компрессорных установок, производительность по сжатому воздуху до 8,5 л/мин | маш.-ч. | 15.89 | 0 | учтена
91.21.22-638 | Пылесосы промышленные, мощность до 2000 Вт | маш.-ч. | 1.46 | 0 | учтена
91.21.22-701 | Установки электродуговой металлизации толкающего типа, напыляемый материал металлическая проволока, производительность до 30 кг/ч, мощность до 40 кВт | маш.-ч. | 37.49 | 0 | учтена
91.21.22-702 | Молотки отбойные гидравлические | маш.-ч. | 6.52 | 0 | учтена
91.21.22-703 | Молотки-перфораторы гидравлические, диаметр выбуриваемых отверстий 25-50 мм | маш.-ч. | 10.52 | 0 | учтена
91.21.22-704 | Гидромолоты на базе шагающего экскаватора, вес ударной массы 0,44 т | маш.-ч. | 895.59 | 88.78 | учтен